## 工作表
轴心受力构件计算
钢件型号 | 1 | 焊接H型钢
计算长度 |  | 杆件轴力 |  | n1/n |  | 杆件弯矩
7950 |  | 6505 |  | 0 |  | 0
mm |  | Kn |  |  |  | kN-cm
构件钢号 | 焊接H型钢规格 |  |  | 输入样板 | 焊接H型钢规格 |  |  | 摩擦型高强度螺栓型号
Q235 | H500x200x10.2x16-12.5 |  |  |  | H500x200x10.2x16-12.5 |  |  | J10.9-M20-4-X2
焊接H型钢截面特征
几何特征 | H | B | tw | tf | r | 截面面积 | 每米重量 | 外表面积
| 500 | 200 | 10.2 | 16 | 12.5 | 113.08 | 88.8 | 1.76
| mm | mm | mm | mm | mm | cm2 | kg/m | m2/m
截面特性 | Ix | Wx | Iy | Wy
| 46909 | 1876 | 2137 | 214
| cm4 | cm3 | cm4 | cm3
材料强度 | kN/cm2
钢材序号 | fu | fy | f | fv | fce
1 | 37.5 | 23.5 | 21.5 | 12.5 | 32
螺栓强度 | kN/cm2
螺栓序号 | 螺栓等级 | 螺栓钢号 | 螺栓直径 | 螺栓形式 | 接触形式 | NbHv
12 | 10.9 | Q235 | 20 | 双剪螺栓 | 4类接触面 | 83.8
焊缝强度 | kN/cm2
焊缝序号 | 焊条型号 | fu | fwc | fwt12 | fwt3 | fwv | fwf
1 | E43xx | 37.5 | 21.5 | 21.5 | 18.5 | 12.5 | 16
Note on A3: ** 本计算列表所列钢件型号有 1 焊接H型钢 2 热轧等边角钢 3 热轧不等边角钢 4 热轧普通工字钢 5 热轧轻型工字钢 6 热轧宽翼缘H型钢 7 热轧窄翼缘H型钢 8 热轧普通槽钢 9 热轧轻型槽钢 10 普通无缝圆钢管 11 普通焊接圆钢管 12 焊接箱型钢
Note on A8: A3:----Q235 16Mn:----Q345
Note on A11: ** X轴---截面的抵抗矩强轴 Y轴---截面的抵抗矩弱轴
Note on C24: ** 16Mn.,16Mnq,15Mn,15Mnq钢号，螺栓抗剪承载力设计值相同。
Note on D24: ** 螺栓直径 (单位：kN)
Note on E3: ** 2。热轧等边角钢可选计算轴 X Xo X1 Yo 3。热轧不等边角钢可选计算轴 X X1 Y Y1 U 8。热轧普通槽钢可选计算轴 X Y Y1 9。热轧轻型槽钢可选计算轴 X Y Y1
Note on F24: 接触面形式 1 类接触面 ---- 喷 砂 2 类接触面 ---- 喷砂后涂无机富锌漆 3 类接触面 ---- 喷砂后生赤锈 4 类接触面 ---- 钢丝刷清除浮锈 或 未经处理的干净轧制表面
Note on G24: ** 摩擦型高强度螺栓抗剪承载力设计值 (单位：kN)
Note on I8: **注：螺栓钢号同构件钢号 J10.9-M20-1-X2 螺栓等级-螺栓直径-接触面形式-单双剪取值

## 计算书
B. | 轴心受力构件计算书
1 | H500x200x10.2x16-12.5 | 焊接H型钢截面及内力信息
构件信息
| N [钢件的轴力值] | 6505 | kN | M [钢件最大弯矩值] |  | 0 | kN-cm
| L [ 钢件的计算长度] | 795 | cm | Ao [钢件的截面面积] |  | 113.08 | cm2
截面信息
| B [钢件截面宽度] | 200 | mm | tFb [钢件翼缘厚] |  | 16 | mm
|  |  |  | dFb [翼缘螺孔径] |  | 21.5 | mm
|  |  |  | r [内圆弧半径] |  | 12.5 | mm
| H [钢件截面高度] | 500 | mm | tWb [钢件腹板厚] |  | 10.2 | mm
|  |  |  | dWb [腹板螺孔径] |  | 21.5 | mm
2 | 钢构件材质信息
| f [钢材抗拉、抗压、抗弯强度设计值] |  |  | 21.5 | kN/cm2
| fv [钢材抗剪强度设计值] |  |  | 12.5 | kN/cm2
| fy [钢材屈服强度设计值] |  |  | 23.5 | kN/cm2
| NbHFV [翼缘摩擦型高强螺栓抗剪承载力设计值] |  |  | 83.8 | KN
| NbHWV[腹板摩擦型高强螺栓抗剪承载力设计值] |  |  | 83.8 | KN
3 | 钢构件截面特性
| 钢构件截面特性 | X轴截面特性 |  |  | Y轴截面特性
| 构件截面类别 | b |  | X轴截面 | c |  | Y轴截面
| I [相应轴截面慣性矩] | 46909 |  | cm4 | 2137 |  | cm4
| W [相应轴截面抵抗矩] | 1876 |  | cm3 | 214 |  | cm3
| i [相应轴截面回转半径] | 20.37 |  | cm | 4.35 |  | cm
| l [相应截面构件长细比] | 39.03 |  | cm/cm | 182.76 |  | cm/cm
| j [轴心受压件稳定系数] | 0.9023 |  |  | 0.2049
| g [截面塑性发展系数] | 1.05 |  |  | 1.2
4 | 轴心拉压钢构件强度验算
| 强度及稳定验算 | X轴截面强度验算 |  |  | Y轴截面强度验算
| s强度= (1-0.5n1/n)*N/An = | 57.53 |  | kN/cm2 | 57.53 |  | kN/cm2
| s稳定= N/(An*j) = | 63.75 |  | kN/cm2 | 280.75 |  | kN/cm2
4 | 轴心受压构件计算剪力
| V = (A*f/85)*(fy/235)0.5 = | 9.04 |  | kN
Note on D22: **: Min-W
Note on E22: **: Max-W
Note on G22: **: Min-W
Note on H22: **: Max-W

## 材料表
设计用钢材强度值
|  |  | 极限抗拉 | 屈服强度 | 强度设计值
|  |  | 强度最小值 |  | 抗拉,压,弯 | 抗剪 | 端面承压
钢材序号 | 构件钢号 | 钢材厚度 | fu | fy | f | fv | fce
|  | mm | kN/cm2 | kN/cm2 | kN/cm2 | kN/cm2 | kN/cm2
1 | Q235 | 16 | 37.5 | 23.5 | 21.5 | 12.5 | 32
2 |  | 16~40 | 37.5 | 22.5 | 20.5 | 12 | 32
3 |  | 40~60 | 37.5 | 21.5 | 20 | 11.5 | 32
4 |  | 60~100 | 37.5 | 20.5 | 19 | 11 | 32
5 | Q345 | 16 | 47 | 34.5 | 31.5 | 18.5 | 41
6 |  | 16~35 | 47 | 32.5 | 30 | 17.5 | 41
7 |  | 35~50 | 47 | 29.5 | 27 | 15.5 | 41
8 |  | 50~100 | 47 | 27.5 | 25 | 14.5 | 41
设计用焊缝强度值
|  |  |  | 对接焊缝 | 对接焊缝强度设计值
|  |  |  | 极限抗拉 | 抗压 | 焊缝质量为1、2级及3级 |  | 抗剪 | 角焊缝强
|  |  |  | 强度最小值 |  | 时抗拉、抗弯强度设计值 |  |  | 度设计值
焊缝序号 | 焊条型号 | 钢材钢号 | 钢材厚度 | fu | fwc | fwt12 | fwt3 | fwv | fwf
|  |  | mm | kN/cm2 | kN/cm2 | kN/cm2 | kN/cm2 | kN/cm2 | kN/cm2
1 | E43xx | Q235 | 16 | 37.5 | 21.5 | 21.5 | 18.5 | 12.5 | 16
2 |  |  | 16~40 | 37.5 | 20.5 | 20.5 | 17.5 | 12 | 16
3 |  |  | 40~60 | 37.5 | 20 | 20 | 17 | 11.5 | 16
4 |  |  | 60~100 | 37.5 | 19 | 19 | 16 | 11 | 16
5 | E50xx | Q345 | 16 | 47 | 31.5 | 31.5 | 27 | 18.5 | 20
6 |  |  | 16~35 | 47 | 30 | 30 | 25.5 | 17.5 | 20
7 |  |  | 35~50 | 47 | 27 | 27 | 23 | 15.5 | 20
8 |  |  | 50~100 | 47 | 25 | 25 | 21 | 14.5 | 20
焊接方法为：自动焊、半自动焊、手工焊。
一个摩擦型高强度螺栓的抗剪承载力设计值表 NbHv （单剪,单位:kN）
高强度螺栓直径 d (mm)
螺栓序号 | 螺栓等级 | 螺栓钢号 | 螺栓钢号 | 16 | 20 | 22 | 24 | 27 | 30
1 | 8.8 | Q235 | 1 | 28.4 | 44.6 | 54.7 | 62.8 | 83 | 101.3
2 |  |  | 2 | 22.1 | 34.7 | 42.5 | 48.8 | 64.6 | 78.8
3 |  |  | 3 | 28.4 | 44.6 | 54.7 | 62.8 | 83 | 101.3
4 |  |  | 4 | 18.9 | 29.7 | 36.5 | 41.9 | 55.4 | 67.5
5 |  | 16Mn | 1 | 34.7 | 54.5 | 66.8 | 76.7 | 101.5 | 123.8
6 |  |  | 2 | 25.2 | 39.6 | 48.6 | 55.8 | 73.8 | 90
7 |  |  | 3 | 34.7 | 54.5 | 66.8 | 76.7 | 101.5 | 123.8
8 |  |  | 4 | 22.1 | 34.7 | 42.5 | 48.8 | 64.6 | 78.8
9 | 10.9 | Q235 | 1 | 40.5 | 62.8 | 77 | 91.1 | 117.5 | 143.8
10 |  |  | 2 | 31.5 | 48.8 | 59.9 | 70.9 | 91.4 | 111.8
11 |  |  | 3 | 40.5 | 62.8 | 77 | 91.1 | 117.5 | 143.8
12 |  |  | 4 | 27 | 41.9 | 51.3 | 60.8 | 78.3 | 95.93
13 |  | 16Mn | 1 | 49.5 | 76.7 | 94.1 | 111.4 | 143.6 | 175.7
14 |  |  | 2 | 36 | 55.8 | 68.4 | 81 | 104.4 | 127.8
15 |  |  | 3 | 49.5 | 76.7 | 94.1 | 111.4 | 143.6 | 175.7
16 |  |  | 4 | 31.5 | 48.8 | 59.9 | 70.9 | 91.4 | 111.8
注：(1) . 双剪螺栓的承载力设计值为单剪数值乘 2.0 . (2) . 16Mn.,16Mnq,15Mn,15Mnq钢号，螺栓抗剪承载力设计值相同。
Note on E40: 构件在连接处接触面的处理方法 1 . 喷 砂
Note on E41: 构件在连接处接触面的处理方法 2 . 喷砂后涂无机富锌漆
Note on E42: 构件在连接处接触面的处理方法 3 . 喷砂后生赤锈
Note on E43: 构件在连接处接触面的处理方法 4 . 钢丝刷清除浮锈 或 未经处理的干净轧制表面
Note on E44: 构件在连接处接触面的处理方法 1 . 喷 砂
Note on E45: 构件在连接处接触面的处理方法 2 . 喷砂后涂无机富锌漆
Note on E46: 构件在连接处接触面的处理方法 3 . 喷砂后生赤锈
Note on E47: 构件在连接处接触面的处理方法 4 . 钢丝刷清除浮锈 或 未经处理的干净轧制表面
Note on E48: 构件在连接处接触面的处理方法 1 . 喷 砂
Note on E49: 构件在连接处接触面的处理方法 2 . 喷砂后涂无机富锌漆
Note on E50: 构件在连接处接触面的处理方法 3 . 喷砂后生赤锈
Note on E51: 构件在连接处接触面的处理方法 4 . 钢丝刷清除浮锈 或 未经处理的干净轧制表面
Note on E52: 构件在连接处接触面的处理方法 1 . 喷 砂
Note on E53: 构件在连接处接触面的处理方法 2 . 喷砂后涂无机富锌漆
Note on E54: 构件在连接处接触面的处理方法 3 . 喷砂后生赤锈
Note on E55: 构件在连接处接触面的处理方法 4 . 钢丝刷清除浮锈 或 未经处理的干净轧制表面

## 1 焊接H型钢
| 尺 寸 |  |  |  |  | 截 面 信 息
焊接H型钢 | H | B | tw | tf | r | 截面面积 | 每米重量
| mm |  |  |  |  | cm2 | kg/m
H500x200x10.2x16-12.5 | 500 | 200 | 10.2 | 16 | 12.5 | 113.08 | 88.8
| X - X |  |  | Y - Y
| Ix | Wx | i.x | Iy | Wy | i.y
| cm4 | cm3 | cm | cm4 | cm3 | cm
| 46909 | 1876 | 20.37 | 2137 | 214 | 4.35

## 2 热轧等边角钢
| 尺 寸 信 息 |  |  | 截 面 信 息 |  |  | X - X |  |  |  | xo - xo |  |  | x1 - x1 | yo - yo |  |  |  | zo
热轧等边角钢规格 | b | t | r | 截面面积 | 每米重量 | 外表面积 | Ix | Max-Wx | Min-Wx | i.x | Ixo | Wxo | i.xo | Ix1 | Iyo | Max-Wyo | Min-Wyo | i.yo | zo
| mm |  |  | cm2 | kg/m | m2/m | cm4 | cm3 |  | cm | cm4 | cm3 | cm | cm4 | cm4 | cm3 |  | cm | cm
L20x3 | 20 | 3 | 3.5 | 1.13 | 0.89 | 0.08 | 0.4 | 0.66 | 0.29 | 0.59 | 0.63 | 0.45 | 0.75 | 0.81 | 0.17 | 0.23 | 0.2 | 0.39 | 0.6
L20x4 | 20 | 4 | 3.5 | 1.46 | 1.15 | 0.08 | 0.5 | 0.78 | 0.36 | 0.58 | 0.78 | 0.55 | 0.73 | 1.09 | 0.22 | 0.29 | 0.24 | 0.38 | 0.64
L25x3 | 25 | 3 | 3.5 | 1.43 | 1.12 | 0.1 | 0.82 | 1.12 | 0.46 | 0.76 | 1.29 | 0.73 | 0.95 | 1.57 | 0.34 | 0.37 | 0.33 | 0.49 | 0.73
L25x4 | 25 | 4 | 3.5 | 1.86 | 1.46 | 0.1 | 1.03 | 1.34 | 0.59 | 0.74 | 1.62 | 0.92 | 0.93 | 2.11 | 0.43 | 0.47 | 0.4 | 0.48 | 0.76
L30x3 | 30 | 3 | 4.5 | 1.75 | 1.37 | 0.12 | 1.46 | 1.73 | 0.68 | 0.91 | 2.31 | 1.09 | 1.15 | 2.71 | 0.61 | 0.56 | 0.51 | 0.59 | 0.85
L30x4 | 30 | 4 | 4.5 | 2.28 | 1.79 | 0.12 | 1.84 | 2.08 | 0.87 | 0.9 | 2.92 | 1.37 | 1.13 | 3.63 | 0.77 | 0.71 | 0.62 | 0.58 | 0.89
L36X3 | 36 | 3 | 4.5 | 2.11 | 1.66 | 0.14 | 2.58 | 2.59 | 0.99 | 1.11 | 4.09 | 1.61 | 1.39 | 4.67 | 1.07 | 0.82 | 0.76 | 0.71 | 1
L36X4 | 36 | 4 | 4.5 | 2.76 | 2.16 | 0.14 | 3.29 | 3.18 | 1.28 | 1.09 | 5.22 | 2.05 | 1.38 | 6.25 | 1.37 | 1.05 | 0.93 | 0.7 | 1.04
L36X5 | 36 | 5 | 4.5 | 3.38 | 2.65 | 0.14 | 3.95 | 3.68 | 1.56 | 1.08 | 6.24 | 2.45 | 1.36 | 7.84 | 1.65 | 1.26 | 1.09 | 0.7 | 1.07
L40X3 | 40 | 3 | 5 | 2.36 | 1.85 | 0.16 | 3.59 | 3.28 | 1.23 | 1.23 | 5.69 | 2.01 | 1.55 | 6.41 | 1.49 | 1.03 | 0.96 | 0.79 | 1.09
L40X4 | 40 | 4 | 5 | 3.09 | 2.42 | 0.16 | 4.6 | 4.05 | 1.6 | 1.22 | 7.29 | 2.58 | 1.54 | 8.56 | 1.91 | 1.31 | 1.19 | 0.79 | 1.13
L40X5 | 40 | 5 | 5 | 3.79 | 2.98 | 0.16 | 4.53 | 4.72 | 1.96 | 1.21 | 8.76 | 3.1 | 1.52 | 10.74 | 2.3 | 1.58 | 1.39 | 0.78 | 1.17
L45X3 | 45 | 3 | 5 | 2.66 | 2.09 | 0.18 | 5.17 | 4.25 | 1.58 | 1.39 | 8.2 | 2.58 | 1.76 | 9.12 | 2.14 | 1.31 | 1.24 | 0.9 | 1.22
L45X4 | 45 | 4 | 5 | 3.49 | 2.74 | 0.18 | 6.65 | 5.29 | 2.05 | 1.38 | 10.56 | 3.32 | 1.74 | 12.18 | 2.75 | 1.69 | 1.54 | 0.89 | 1.26
L45X5 | 45 | 5 | 5 | 4.29 | 3.37 | 0.18 | 8.04 | 6.2 | 2.51 | 1.37 | 12.74 | 4.01 | 1.72 | 15.25 | 3.33 | 2.04 | 1.81 | 0.88 | 1.3
L45X6 | 45 | 6 | 5 | 5.08 | 3.99 | 0.18 | 9.33 | 6.99 | 2.95 | 1.36 | 14.76 | 4.64 | 1.71 | 18.36 | 3.89 | 2.38 | 2.06 | 0.88 | 1.33
L50X3 | 50 | 3 | 5.5 | 2.97 | 2.33 | 0.2 | 7.18 | 5.36 | 1.96 | 1.55 | 11.37 | 3.22 | 1.96 | 12.5 | 2.98 | 1.64 | 1.57 | 1 | 1.34
L50X4 | 50 | 4 | 5.5 | 3.9 | 3.06 | 0.2 | 9.26 | 6.7 | 2.56 | 1.54 | 14.69 | 4.16 | 1.94 | 16.69 | 3.82 | 2.11 | 1.96 | 0.99 | 1.38
L50X5 | 50 | 5 | 5.5 | 4.8 | 3.77 | 0.2 | 11.21 | 7.9 | 3.13 | 1.53 | 17.79 | 5.03 | 1.92 | 20.9 | 4.63 | 2.56 | 2.31 | 0.98 | 1.42
L50X6 | 50 | 6 | 5.5 | 5.69 | 4.46 | 0.2 | 13.05 | 8.95 | 3.68 | 1.51 | 20.68 | 5.85 | 1.91 | 25.14 | 5.42 | 2.98 | 2.63 | 0.98 | 1.46
L56X3 | 56 | 3 | 6 | 3.34 | 2.62 | 0.22 | 10.19 | 6.86 | 2.48 | 1.75 | 16.14 | 4.08 | 2.2 | 17.56 | 4.24 | 2.09 | 2.02 | 1.13 | 1.48
L56X4 | 56 | 4 | 6 | 4.39 | 3.45 | 0.22 | 13.18 | 8.63 | 3.24 | 1.73 | 20.92 | 5.28 | 2.18 | 23.43 | 5.45 | 2.69 | 2.52 | 1.11 | 1.53
L56X5 | 56 | 5 | 6 | 5.42 | 4.25 | 0.22 | 16.02 | 10.22 | 3.97 | 1.72 | 25.42 | 6.42 | 2.17 | 29.33 | 6.61 | 3.26 | 2.98 | 1.1 | 1.57
L56X8 | 56 | 8 | 6 | 8.87 | 6.57 | 0.22 | 23.63 | 14.06 | 6.03 | 1.68 | 37.37 | 9.44 | 2.11 | 47.24 | 9.89 | 4.85 | 4.16 | 1.09 | 1.68
L63X4 | 63 | 4 | 7 | 4.98 | 3.91 | 0.25 | 19.03 | 11.22 | 4.13 | 1.96 | 30.17 | 6.77 | 2.46 | 33.35 | 7.89 | 3.45 | 3.29 | 1.26 | 1.7
L63X5 | 63 | 5 | 7 | 6.14 | 4.82 | 0.25 | 23.17 | 13.33 | 5.08 | 1.94 | 36.77 | 8.25 | 2.45 | 41.73 | 9.57 | 4.2 | 3.9 | 1.25 | 1.74
L63X6 | 63 | 6 | 7 | 7.29 | 5.72 | 0.25 | 27.12 | 15.26 | 6 | 1.93 | 43.03 | 9.66 | 2.43 | 50.14 | 11.2 | 4.91 | 4.46 | 1.24 | 1.78
L63X8 | 63 | 8 | 7 | 9.51 | 7.47 | 0.25 | 34.45 | 18.59 | 7.75 | 1.9 | 54.56 | 12.25 | 2.39 | 67.11 | 14.33 | 6.26 | 5.47 | 1.23 | 1.85
L63X10 | 63 | 10 | 7 | 11.66 | 9.15 | 0.25 | 41.09 | 21.34 | 9.39 | 1.88 | 64.85 | 14.56 | 2.36 | 84.31 | 17.33 | 7.53 | 6.37 | 1.22 | 1.93
L70X4 | 70 | 4 | 8 | 5.57 | 4.37 | 0.28 | 26.39 | 14.16 | 5.14 | 2.18 | 41.8 | 8.44 | 2.74 | 45.74 | 10.99 | 4.32 | 4.17 | 1.4 | 1.86
L70X5 | 70 | 5 | 8 | 6.88 | 5.4 | 0.28 | 32.21 | 16.89 | 6.32 | 2.16 | 51.08 | 10.32 | 2.73 | 57.21 | 13.34 | 5.26 | 4.95 | 1.39 | 1.91
L70X6 | 70 | 6 | 8 | 8.16 | 6.41 | 0.27 | 37.77 | 19.39 | 7.48 | 2.15 | 59.93 | 12.11 | 2.71 | 68.73 | 15.61 | 6.16 | 5.67 | 1.38 | 1.95
L70X7 | 70 | 7 | 8 | 9.42 | 7.4 | 0.27 | 43.09 | 21.68 | 8.59 | 2.14 | 68.35 | 13.81 | 2.69 | 80.29 | 17.82 | 7.02 | 6.34 | 1.38 | 1.99
L70X8 | 70 | 8 | 8 | 10.67 | 8.37 | 0.27 | 88.17 | 23.79 | 9.68 | 2.13 | 76.37 | 15.43 | 2.68 | 91.92 | 19.98 | 7.86 | 6.98 | 1.37 | 2.03
L75X5 | 75 | 5 | 9 | 7.41 | 5.82 | 0.29 | 39.96 | 19.73 | 7.3 | 2.32 | 63.3 | 11.94 | 2.92 | 70.36 | 16.61 | 6.1 | 5.8 | 1.5 | 2.03
L75X6 | 75 | 6 | 9 | 8.8 | 6.91 | 0.29 | 46.91 | 22.69 | 8.63 | 2.31 | 74.38 | 14.02 | 2.91 | 84.51 | 19.43 | 7.14 | 6.65 | 1.49 | 2.07
L75X7 | 75 | 7 | 9 | 10.16 | 7.98 | 0.29 | 53.57 | 25.42 | 9.93 | 2.3 | 84.96 | 16.02 | 2.89 | 98.71 | 22.18 | 8.15 | 7.44 | 1.48 | 2.11
L75X8 | 75 | 8 | 9 | 11.5 | 9.03 | 0.29 | 59.96 | 27.93 | 11.2 | 2.28 | 95.07 | 17.93 | 2.87 | 112.97 | 24.86 | 9.13 | 8.19 | 1.47 | 2.15
L75X10 | 75 | 10 | 9 | 14.13 | 11.09 | 0.29 | 71.98 | 32.4 | 13.64 | 2.26 | 113.92 | 21.48 | 2.84 | 141.71 | 30.05 | 11.01 | 9.56 | 1.46 | 2.22
L80X5 | 80 | 5 | 9 | 7.91 | 6.21 | 0.31 | 48.79 | 22.7 | 8.34 | 2.48 | 77.33 | 13.67 | 3.13 | 85.36 | 20.25 | 6.98 | 6.66 | 1.6 | 2.15
L80X6 | 80 | 6 | 9 | 9.4 | 7.38 | 0.31 | 57.35 | 26.16 | 9.87 | 2.47 | 90.98 | 16.08 | 3.11 | 102.5 | 23.72 | 8.18 | 7.65 | 1.59 | 2.19
L80X7 | 80 | 7 | 9 | 10.86 | 8.53 | 0.31 | 65.58 | 29.38 | 11.37 | 2.46 | 104.07 | 18.4 | 3.1 | 119.7 | 27.1 | 9.35 | 8.58 | 1.58 | 2.23
L80X8 | 80 | 8 | 9 | 12.3 | 9.66 | 0.31 | 73.5 | 32.36 | 12.83 | 2.44 | 116.6 | 20.61 | 3.08 | 136.97 | 30.39 | 10.48 | 9.46 | 1.57 | 2.27
L80X10 | 80 | 10 | 9 | 15.13 | 11.87 | 0.31 | 88.43 | 37.68 | 15.64 | 2.42 | 140.09 | 24.76 | 3.04 | 171.74 | 36.77 | 12.65 | 11.08 | 1.56 | 2.35
L90X6 | 90 | 6 | 10 | 10.64 | 8.35 | 0.35 | 82.77 | 33.99 | 12.61 | 2.79 | 131.26 | 20.63 | 3.51 | 145.87 | 34.28 | 10.51 | 9.95 | 1.8 | 2.44
L90X7 | 90 | 7 | 10 | 12.3 | 9.66 | 0.35 | 94.83 | 38.28 | 14.54 | 2.78 | 150.47 | 23.64 | 3.5 | 170.3 | 39.18 | 12.02 | 11.19 | 1.78 | 2.48
L90X8 | 90 | 8 | 10 | 13.94 | 10.95 | 0.35 | 106.47 | 42..3 | 16.42 | 2.76 | 168.97 | 26.55 | 3.48 | 194.8 | 43.97 | 13.49 | 12.35 | 1.78 | 2.52
L90X10 | 90 | 10 | 10 | 17.17 | 13.48 | 0.35 | 128.58 | 49.57 | 20.07 | 2.74 | 203.9 | 32.04 | 3.45 | 244.08 | 53.26 | 16.31 | 14.52 | 1.76 | 2.59
L90X12 | 90 | 12 | 10 | 20.31 | 15.94 | 0.35 | 149.22 | 55.93 | 23.57 | 2.71 | 236.21 | 37.12 | 3.41 | 293.77 | 62.22 | 19.01 | 16.49 | 1.75 | 2.67
L100X6 | 100 | 6 | 12 | 11.93 | 9.37 | 0.39 | 114.95 | 43.04 | 15.68 | 3.1 | 181.98 | 25.74 | 3.91 | 200.07 | 47.92 | 13.18 | 12.69 | 2 | 2.67
L100X7 | 100 | 7 | 12 | 13.8 | 10.83 | 0.39 | 131.86 | 48.57 | 18.1 | 3.09 | 208.97 | 29.55 | 3.89 | 233.54 | 54.74 | 15.08 | 14.26 | 1.99 | 2.71
L100X8 | 100 | 8 | 12 | 15.64 | 12.28 | 0.39 | 148.24 | 53.78 | 20.47 | 3.08 | 235.07 | 33.24 | 3.88 | 267.09 | 61.41 | 16.93 | 15.75 | 1.98 | 2.76
L100X10 | 100 | 10 | 12 | 19.26 | 15.12 | 0.39 | 179.51 | 63.29 | 25.06 | 3.05 | 284.68 | 40.26 | 3.84 | 334.48 | 74.35 | 20.49 | 18.54 | 1.96 | 2.84
L100X12 | 100 | 12 | 12 | 22.8 | 17.9 | 0.39 | 208.9 | 71.72 | 29.47 | 3.03 | 330.95 | 46.8 | 3.81 | 402.34 | 86.84 | 23.89 | 21.08 | 1.95 | 2.91
L100X14 | 100 | 14 | 12 | 26.26 | 20.61 | 0.39 | 236.53 | 79.19 | 33.73 | 3 | 374.06 | 52.9 | 3.77 | 470.75 | 98.99 | 27.17 | 23.44 | 1.94 | 2.99
L100X16 | 100 | 16 | 12 | 29.63 | 23.26 | 0.39 | 262.53 | 85.81 | 37.82 | 2.98 | 414.16 | 58.57 | 3.74 | 539.8 | 110.89 | 30.34 | 25.63 | 1.93 | 3.06
L110X7 | 110 | 7 | 12 | 15.2 | 11.93 | 0.43 | 177.16 | 59.78 | 22.05 | 3.41 | 280.94 | 36.12 | 4.3 | 310.64 | 73.38 | 18.41 | 17.51 | 2.2 | 2.96
L110X8 | 110 | 8 | 12 | 17.24 | 13.53 | 0.43 | 199.46 | 66.36 | 24.95 | 3.4 | 316.49 | 40.69 | 4.28 | 355.21 | 82.42 | 20.7 | 19.39 | 2.19 | 3.01
L110X10 | 110 | 10 | 12 | 21.26 | 16.69 | 0.43 | 242.19 | 78.48 | 30.6 | 3.38 | 384.39 | 49.42 | 4.25 | 444.65 | 99.98 | 25.1 | 22.91 | 2.17 | 3.09
L110X12 | 110 | 12 | 12 | 25.2 | 19.78 | 0.43 | 282.55 | 89.34 | 36.05 | 3.35 | 448.17 | 57.62 | 4.22 | 534.6 | 116.93 | 29.32 | 26.15 | 2.15 | 3.16
L110X14 | 110 | 14 | 12 | 29.06 | 22.81 | 0.43 | 320.71 | 99.07 | 41.31 | 3.32 | 508.1 | 65.31 | 4.18 | 625.16 | 133.4 | 33.38 | 29.14 | 2.14 | 3.24
L125X8 | 125 | 8 | 14 | 19.75 | 15.5 | 0.49 | 297.03 | 88.2 | 32.52 | 3.88 | 470.89 | 53.38 | 4.88 | 521.01 | 123.16 | 27.18 | 25.86 | 2.5 | 3.37
L125X10 | 125 | 10 | 14 | 24.37 | 19.13 | 0.49 | 361.67 | 104.81 | 39.97 | 3.85 | 573.89 | 64.93 | 4.85 | 651.93 | 149.46 | 33.01 | 30.62 | 2.48 | 3.45
L125X12 | 125 | 12 | 14 | 28.91 | 22.7 | 0.49 | 423.16 | 119.88 | 47.17 | 3.83 | 671.44 | 75.96 | 4.82 | 783.42 | 174.88 | 38.61 | 35.03 | 2.46 | 3.53
L125X14 | 125 | 14 | 14 | 33.37 | 26.19 | 0.49 | 481.65 | 133.56 | 54.16 | 3.8 | 763.73 | 86.41 | 4.78 | 915.61 | 199.57 | 44 | 29.13 | 2.45 | 3.61
L140X10 | 140 | 10 | 14 | 27.37 | 21.49 | 0.55 | 514.65 | 134.55 | 50.58 | 4.34 | 817.27 | 82.56 | 5.46 | 915.11 | 212.04 | 41.91 | 39.2 | 2.78 | 3.82
L140X12 | 140 | 12 | 14 | 32.51 | 25.52 | 0.55 | 603.68 | 154.62 | 59.8 | 4.31 | 958.79 | 96.85 | 5.43 | 1099.28 | 248.57 | 49.12 | 45.02 | 2.77 | 3.9
L140X14 | 140 | 14 | 14 | 37.57 | 29.49 | 0.55 | 688.81 | 173.02 | 68.75 | 4.28 | 1093.56 | 110.47 | 5.4 | 1284.22 | 284.06 | 56.07 | 50.45 | 2.75 | 3.98
L140X16 | 140 | 16 | 14 | 42.54 | 33.39 | 0.55 | 770.24 | 189.9 | 77.46 | 4.26 | 1221.81 | 123.42 | 5.36 | 1470.07 | 318.67 | 62.81 | 55.55 | 2.74 | 4.06
L160X10 | 160 | 10 | 16 | 31.5 | 24.73 | 0.63 | 779.53 | 180.77 | 66.7 | 4.97 | 1237.3 | 109.36 | 6.27 | 1365.33 | 321.76 | 55.63 | 52.76 | 3.2 | 4.31
L160X12 | 160 | 12 | 16 | 37.44 | 29.39 | 0.63 | 916.58 | 208.58 | 78.98 | 4.95 | 1455.68 | 128.67 | 6.24 | 1639.57 | 377.49 | 65.29 | 60.74 | 3.18 | 4.39
L160X14 | 160 | 14 | 16 | 43.3 | 33.99 | 0.63 | 1048.36 | 234.37 | 90.95 | 4.92 | 1665.02 | 147.17 | 6.2 | 1914.68 | 431.7 | 74.63 | 68.24 | 3.16 | 4.47
L160X16 | 160 | 16 | 16 | 49.07 | 38.52 | 0.63 | 1175.08 | 258.27 | 102.63 | 4.89 | 1865.57 | 164.89 | 6.17 | 2190.82 | 484.59 | 83.7 | 75.31 | 3.14 | 4.55
L180X12 | 180 | 12 | 16 | 42.24 | 33.16 | 0.71 | 1321.35 | 270.03 | 100.82 | 5.59 | 2100.1 | 165 | 7.05 | 2332.8 | 542.61 | 83.6 | 78.41 | 3.58 | 4.89
L180X14 | 180 | 14 | 16 | 48.9 | 38.38 | 0.71 | 1514.48 | 304.57 | 116.25 | 5.57 | 2407.42 | 189.15 | 7.02 | 2723.48 | 621.53 | 95.73 | 88.38 | 3.57 | 4.97
L180X16 | 180 | 16 | 16 | 55.47 | 43.54 | 0.71 | 1700.99 | 336.86 | 131.35 | 5.54 | 2703.37 | 212.4 | 6.98 | 3115.29 | 698.6 | 107.52 | 97.83 | 3.55 | 5.05
L180X18 | 180 | 18 | 16 | 61.95 | 48.63 | 0.71 | 1881.12 | 367.05 | 146.11 | 5.51 | 2988.24 | 234.78 | 6.94 | 3508.42 | 774.01 | 119 | 106.79 | 3.53 | 5.13
L200X14 | 200 | 14 | 18 | 54.64 | 42.89 | 0.79 | 2103.55 | 385.08 | 144.7 | 6.2 | 3343.26 | 236.4 | 7.82 | 3734.1 | 863.83 | 119.75 | 111.82 | 3.98 | 5.46
L200X16 | 200 | 16 | 18 | 62.01 | 48.68 | 0.79 | 2366.15 | 426.99 | 163.65 | 6.18 | 3760.88 | 265.93 | 7.79 | 4270.39 | 971.41 | 134.62 | 123.96 | 3.96 | 5.54
L200X18 | 200 | 18 | 18 | 69.3 | 54.4 | 0.79 | 2620.64 | 466.45 | 182.22 | 6.15 | 4164.54 | 294.48 | 7.75 | 4808.13 | 1076.74 | 149.11 | 135.52 | 3.94 | 5.62
L200X20 | 200 | 20 | 18 | 76.5 | 60.06 | 0.79 | 2867.3 | 503.58 | 200.42 | 6.12 | 4554.55 | 322.06 | 7.72 | 5347.51 | 1180.04 | 163.26 | 146.55 | 3.93 | 5.69
L200X24 | 200 | 24 | 18 | 90.66 | 71.17 | 0.79 | 3338.2 | 571.45 | 235.78 | 6.07 | 5294.97 | 374.41 | 7.64 | 6431.99 | 1381.43 | 190.63 | 167.22 | 3.9 | 5.84

## 3 热轧不等边角钢
| 尺 寸 |  |  |  | 截 面 信 息 |  |  | X - X |  |  |  | x1 - x1 |  | Y - Y |  |  |  | y1 - y1 |  | U - U
热轧不等边角钢规格 | B | b. | t | r | 截面面积 | 每米重量 | 外表面积 | Ix | Max-Wx | Min-Wx | i.x | Ix1 | yo | Iy | Max-Wy | Min-Wy | i.y | Iy1 | xo | Iu | Wu | i.u | tga
| mm |  |  |  | cm2 | kg/m | m2/m | cm4 | cm3 |  | cm | cm4 | cm | cm4 | cm3 |  | cm | cm4 | cm | cm4 | cm3 | cm
L25x16x3 | 25 | 16 | 3 | 3.5 | 1.16 | 0.91 | 0.08 | 0.7 | 0.82 | 0.43 | 0.78 | 1.56 | 0.86 | 0.22 | 0.53 | 0.19 | 0.44 | 0.43 | 0.42 | 0.13 | 0.16 | 0.34 | 0.392
L25x16x4 | 25 | 16 | 4 | 3.5 | 1.5 | 1.18 | 0.08 | 0.88 | 0.98 | 0.55 | 0.77 | 2.09 | 0.9 | 0.27 | 0.6 | 0.24 | 0.43 | 0.59 | 0.46 | 0.17 | 0.2 | 0.34 | 0.381
L32x20x3 | 32 | 20 | 3 | 3.5 | 1.49 | 1.17 | 0.1 | 1.53 | 1.41 | 0.72 | 1.01 | 3.27 | 1.08 | 0.46 | 0.93 | 0.3 | 0.55 | 0.82 | 0.49 | 0.28 | 0.25 | 0.43 | 0.382
L32x20x4 | 32 | 20 | 4 | 3.5 | 1.94 | 1.52 | 0.1 | 1.93 | 1.72 | 0.93 | 1 | 4.37 | 1.12 | 0.57 | 1.08 | 0.39 | 0.54 | 1.12 | 0.53 | 0.35 | 0.32 | 0.43 | 0.374
L40X25X3 | 40 | 25 | 3 | 4 | 1.89 | 1.48 | 0.13 | 3.08 | 2.32 | 1.15 | 1.28 | 6.39 | 1.32 | 0.93 | 1.59 | 0.49 | 0.7 | 1.59 | 0.59 | 0.56 | 0.4 | 0.54 | 0.386
L40X25X4 | 40 | 25 | 4 | 4 | 2.47 | 1.94 | 0.13 | 3.93 | 2.88 | 1.49 | 1.26 | 8.53 | 1.37 | 1.18 | 1.88 | 0.63 | 0.69 | 2.14 | 0.63 | 0.71 | 0.52 | 0.54 | 0.381
L45X28X3 | 45 | 28 | 3 | 5 | 2.15 | 1.69 | 0.14 | 4.45 | 3.02 | 1.47 | 1.44 | 9.1 | 1.47 | 1.34 | 2.08 | 0.62 | 0.79 | 2.23 | 0.64 | 0.8 | 0.51 | 0.61 | 0.383
L45X28X4 | 45 | 28 | 4 | 5 | 2.81 | 2.2 | 0.14 | 5.7 | 3.76 | 1.91 | 1.43 | 12.14 | 1.51 | 1.7 | 2.49 | 0.8 | 0.78 | 3 | 0.68 | 1.02 | 0.66 | 0.6 | 0.38
L50X32X3 | 50 | 32 | 3 | 5.5 | 2.43 | 1.91 | 0.16 | 6.24 | 3.89 | 1.84 | 1.6 | 12.49 | 1.6 | 2.02 | 2.78 | 0.82 | 0.91 | 3.31 | 0.73 | 1.2 | 0.68 | 0.7 | 0.404
L50X32X4 | 50 | 32 | 4 | 5.5 | 3.18 | 2.49 | 0.16 | 8.02 | 4.86 | 2.39 | 1.59 | 16.65 | 1.65 | 2.58 | 3.36 | 1.06 | 0.9 | 4.45 | 0.77 | 1.53 | 0.87 | 0.69 | 0.402
L56X36X3 | 56 | 36 | 3 | 6 | 2.74 | 2.15 | 0.18 | 8.88 | 5 | 2.32 | 1.8 | 17.54 | 1.78 | 2.92 | 3.63 | 1.05 | 1.03 | 4.7 | 0.8 | 1.73 | 0.87 | 0.79 | 0.408
L56X36X4 | 56 | 36 | 4 | 6 | 3.59 | 2.82 | 0.18 | 11.45 | 6.28 | 3.03 | 1.79 | 23.39 | 1.82 | 3.74 | 4.43 | 1.36 | 1.02 | 6.31 | 0.85 | 2.21 | 1.12 | 0.78 | 0.407
L56X36X5 | 56 | 36 | 5 | 6 | 4.42 | 3.47 | 0.18 | 13.86 | 7.43 | 3.71 | 1.77 | 29.24 | 1.87 | 4.49 | 5.09 | 1.65 | 1.01 | 7.94 | 0.88 | 2.67 | 1.36 | 0.78 | 0.404
L63X40X4 | 63 | 40 | 4 | 7 | 4.06 | 3.19 | 0.2 | 16.49 | 8.1 | 3.87 | 2.02 | 33.3 | 2.04 | 5.23 | 5.72 | 1.7 | 1.14 | 8.63 | 0.92 | 3.12 | 1.4 | 0.88 | 0.398
L63X40X5 | 63 | 40 | 5 | 7 | 4.99 | 3.92 | 0.2 | 20.02 | 9.62 | 4.74 | 2 | 41.63 | 2.08 | 6.31 | 6.61 | 2.07 | 1.12 | 10.86 | 0.95 | 3.76 | 1.71 | 0.87 | 0.396
L63X40X6 | 63 | 40 | 6 | 7 | 5.91 | 4.64 | 0.2 | 23.36 | 11.01 | 5.59 | 1.99 | 49.98 | 2.12 | 7.31 | 7.36 | 2.43 | 1.11 | 13.14 | 0.99 | 4.38 | 2.01 | 0.86 | 0.393
L63X40X7 | 63 | 40 | 7 | 7 | 6.8 | 5.34 | 0.2 | 26.53 | 12.27 | 6.41 | 1.97 | 58.34 | 2.16 | 8.24 | 8 | 2.78 | 1.1 | 15.47 | 1.03 | 4.97 | 2.29 | 0.86 | 0.389
L70X45X4 | 70 | 45 | 4 | 7.5 | 4.55 | 3.57 | 0.23 | 22.97 | 10.28 | 4.82 | 2.25 | 45.68 | 2.23 | 7.55 | 7.43 | 2.17 | 1.29 | 12.26 | 1.02 | 4.47 | 1.79 | 0.99 | 0.408
L70X45X5 | 70 | 45 | 5 | 7.5 | 5.61 | 4.4 | 0.23 | 27.95 | 12.26 | 5.92 | 2.23 | 57.1 | 2.28 | 9.13 | 8.64 | 2.65 | 1.28 | 15.39 | 1.06 | 5.4 | 2.19 | 0.98 | 0.407
L70X45X6 | 70 | 45 | 6 | 7.5 | 6.64 | 5.22 | 0.23 | 32.7 | 14.08 | 6.99 | 2.22 | 68.54 | 2.32 | 10.62 | 9.69 | 3.12 | 1.26 | 18.59 | 1.1 | 6.29 | 2.57 | 0.97 | 0.405
L70X45X7 | 70 | 45 | 7 | 7.5 | 7.66 | 6.01 | 0.23 | 37.22 | 15.75 | 8.03 | 2.2 | 79.99 | 2.36 | 12.01 | 10.6 | 3.57 | 1.25 | 21.84 | 1.13 | 7.16 | 2.94 | 0.97 | 0.402
L75X50X5 | 75 | 50 | 5 | 8 | 6.13 | 4.81 | 0.25 | 35.09 | 14.65 | 6.87 | 2.39 | 70.23 | 2.4 | 12.61 | 10.75 | 3.3 | 1.43 | 21.04 | 1.17 | 7.32 | 2.72 | 1.09 | 0.436
L75X50X6 | 75 | 50 | 6 | 8 | 7.26 | 5.7 | 0.24 | 41.12 | 16.86 | 8.12 | 2.38 | 84.3 | 2.44 | 14.7 | 12.12 | 3.88 | 1.42 | 25.37 | 1.21 | 8.54 | 3.19 | 1.08 | 0.435
L75X50X8 | 75 | 50 | 8 | 8 | 9.47 | 7.43 | 0.24 | 52.39 | 20.79 | 10.52 | 2.35 | 112.5 | 2.52 | 18.53 | 14.39 | 4.99 | 1.4 | 34.23 | 1.29 | 10.87 | 4.1 | 1.07 | 0.429
L75X50X10 | 75 | 50 | 10 | 8 | 11.59 | 9.1 | 0.24 | 62.71 | 24.15 | 12.79 | 2.33 | 140.82 | 2.6 | 21.96 | 16.14 | 6.04 | 1.38 | 43.43 | 1.36 | 13.1 | 4.99 | 1.06 | 0.423
L80X50X5 | 80 | 50 | 5 | 8 | 6.38 | 5 | 0.26 | 41.96 | 16.11 | 7.78 | 2.57 | 85.21 | 2.6 | 12.82 | 11.28 | 3.32 | 1.42 | 21.06 | 1.14 | 7.66 | 2.74 | 1.1 | 0.388
L80X50X6 | 80 | 50 | 6 | 8 | 7.56 | 5.93 | 0.25 | 49.21 | 18.58 | 9.2 | 2.55 | 102.26 | 2.65 | 14.95 | 12.71 | 3.91 | 1.41 | 25.41 | 1.18 | 8.94 | 3.23 | 1.09 | 0.386
L80X50X7 | 80 | 50 | 7 | 8 | 8.72 | 6.85 | 0.25 | 56.16 | 20.87 | 10.58 | 2.54 | 119.32 | 2.69 | 16.96 | 13.96 | 4.48 | 1.39 | 29.82 | 1.21 | 10.18 | 3.7 | 1.08 | 0.384
L80X50X8 | 80 | 50 | 8 | 8 | 9.87 | 7.75 | 0.25 | 62.83 | 23 | 11.92 | 2.52 | 136.41 | 2.73 | 18.85 | 15.06 | 5.03 | 1.38 | 34.32 | 1.25 | 11.38 | 4.16 | 1.07 | 0.381
L90X56X5 | 90 | 56 | 5 | 9 | 7.21 | 5.66 | 0.29 | 60.45 | 20.81 | 9.92 | 2.9 | 121.32 | 2.91 | 18.33 | 14.7 | 4.21 | 1.59 | 29.53 | 1.25 | 10.98 | 3.49 | 1.23 | 0.385
L90X56X6 | 90 | 56 | 6 | 9 | 8.56 | 6.72 | 0.29 | 71.03 | 24.06 | 11.74 | 2.88 | 145.59 | 2.95 | 21.42 | 16.65 | 4.97 | 1.58 | 35.58 | 1.29 | 12.82 | 4.1 | 1.22 | 0.384
L90X56X7 | 90 | 56 | 7 | 9 | 9.88 | 7.76 | 0.29 | 81.22 | 27.12 | 13.53 | 2.87 | 169.87 | 3 | 24.36 | 18.38 | 5.7 | 1.57 | 41.71 | 1.33 | 14.6 | 4.7 | 1.22 | 0.383
L90X56X8 | 90 | 56 | 8 | 9 | 11.18 | 8.78 | 0.29 | 91.03 | 29.98 | 15.27 | 2.85 | 194.17 | 3.04 | 27.15 | 19.91 | 6.41 | 1.56 | 47.93 | 1.36 | 16.34 | 5.29 | 1.21 | 0.38
L100X63X6 | 100 | 63 | 6 | 10 | 9.62 | 7.55 | 0.32 | 99.06 | 30.62 | 14.64 | 3.21 | 199.71 | 3.24 | 30.94 | 21.69 | 6.35 | 1.79 | 50.5 | 1.43 | 18.42 | 5.25 | 1.38 | 0.394
L100X63X7 | 100 | 63 | 7 | 10 | 11.11 | 8.72 | 0.32 | 113.45 | 34.59 | 16.88 | 3.2 | 233 | 3.28 | 35.26 | 24.06 | 7.29 | 1.78 | 59.14 | 1.47 | 21 | 6.02 | 1.37 | 0.393
L100X63X8 | 100 | 63 | 8 | 10 | 12.58 | 9.88 | 0.32 | 127.37 | 38.33 | 19.08 | 3.18 | 266.32 | 3.32 | 39.39 | 26.18 | 8.21 | 1.77 | 67.88 | 1.5 | 23.5 | 6.78 | 1.37 | 0.391
L100X63X10 | 100 | 63 | 10 | 10 | 15.47 | 12.14 | 0.32 | 153.81 | 45.18 | 23.32 | 3.15 | 333.06 | 3.4 | 47.12 | 29.83 | 9.98 | 1.75 | 85.73 | 1.58 | 28.33 | 8.24 | 1.35 | 0.387
L100X80X6 | 100 | 80 | 6 | 10 | 10.64 | 8.35 | 0.35 | 107.04 | 36.24 | 15.19 | 3.17 | 199.83 | 2.95 | 61.24 | 31.03 | 10.16 | 2.4 | 102.68 | 1.97 | 31.65 | 8.37 | 1.73 | 0.627
L100X80X7 | 100 | 80 | 7 | 10 | 12.3 | 9.66 | 0.35 | 122.73 | 40.96 | 17.52 | 3.16 | 233.2 | 3 | 70.08 | 34.79 | 11.71 | 2.39 | 119.98 | 2.01 | 36.17 | 9.6 | 1.71 | 0.626
L100X80X8 | 100 | 80 | 8 | 10 | 13.94 | 10.95 | 0.35 | 137.92 | 45.4 | 19.81 | 3.15 | 266.61 | 3.04 | 78.58 | 38.27 | 13.21 | 2.37 | 137.37 | 2.05 | 40.58 | 10.8 | 1.71 | 0.625
L100X80X10 | 100 | 80 | 10 | 10 | 17.17 | 13.48 | 0.35 | 166.87 | 53.54 | 24.24 | 3.12 | 333.63 | 3.12 | 94.65 | 44.45 | 16.12 | 2.35 | 172.48 | 2.13 | 49.1 | 13.12 | 1.69 | 0.622
L110X70X6 | 110 | 70 | 6 | 10 | 10.64 | 8.35 | 0.35 | 133.37 | 37.8 | 17.85 | 3.54 | 265.78 | 3.53 | 42.92 | 27.36 | 7.9 | 2.01 | 69.08 | 1.57 | 25.36 | 6.53 | 1.54 | 0.403
L110X70X7 | 110 | 70 | 7 | 10 | 12.3 | 9.66 | 0.35 | 153 | 42.82 | 20.6 | 3.53 | 310.07 | 3.57 | 49.02 | 30.48 | 9.09 | 2 | 80.03 | 1.61 | 28.96 | 7.5 | 1.53 | 0.402
L110X70X8 | 110 | 70 | 8 | 10 | 13.94 | 10.95 | 0.35 | 172.04 | 47.57 | 23.3 | 3.51 | 354.39 | 3.62 | 54.87 | 33.31 | 10.25 | 1.98 | 92.7 | 1.65 | 32.45 | 8.45 | 1.53 | 0.401
L110X70X10 | 110 | 70 | 10 | 10 | 17.17 | 13.48 | 0.35 | 208.39 | 56.36 | 28.54 | 3.48 | 443.13 | 3.7 | 65.88 | 38.24 | 12.48 | 1.96 | 116.83 | 1.72 | 39.2 | 10.29 | 1.51 | 0.397
L125X80X7 | 125 | 80 | 7 | 11 | 14.1 | 11.07 | 0.4 | 227.98 | 56.81 | 26.86 | 4.02 | 454.99 | 4.01 | 74.42 | 41.24 | 12.01 | 2.3 | 120.32 | 1.8 | 43.81 | 9.92 | 1.76 | 0.408
L125X80X8 | 125 | 80 | 8 | 11 | 15.99 | 12.55 | 0.4 | 256.77 | 63.28 | 30.41 | 4.01 | 519.99 | 4.06 | 83.49 | 45.28 | 13.56 | 2.29 | 137.85 | 1.84 | 49.15 | 11.18 | 1.75 | 0.407
L125X80X10 | 125 | 80 | 10 | 11 | 19.71 | 15.47 | 0.4 | 312.04 | 75.35 | 37.33 | 3.98 | 650.09 | 4.14 | 100.67 | 52.41 | 16.56 | 2.26 | 173.4 | 1.92 | 59.45 | 13.64 | 1.74 | 0.404
L125X80X12 | 125 | 80 | 12 | 11 | 23.35 | 18.33 | 0.4 | 364.41 | 86.34 | 44.01 | 3.95 | 780.39 | 4.22 | 116.67 | 58.46 | 19.43 | 2.24 | 209.67 | 2 | 69.35 | 16.01 | 1.72 | 0.4
L140X90X8 | 140 | 90 | 8 | 12 | 18.04 | 14.16 | 0.45 | 365.64 | 81.3 | 38.48 | 4.5 | 730.53 | 4.5 | 120.69 | 59.15 | 17.34 | 2.59 | 195.79 | 2.04 | 70.83 | 14.31 | 1.98 | 0.411
L140X90X10 | 140 | 90 | 10 | 12 | 22.26 | 17.48 | 0.45 | 445.5 | 97.19 | 47.31 | 4.47 | 913.2 | 4.58 | 146.03 | 68.94 | 21.22 | 2.56 | 245.93 | 2.12 | 85.82 | 17.48 | 1.96 | 0.409
L140X90X12 | 140 | 90 | 12 | 12 | 26.4 | 20.72 | 0.45 | 521.59 | 111.81 | 55.87 | 4.44 | 1096.09 | 4.66 | 169.79 | 77.38 | 24.95 | 2.54 | 296.89 | 2.19 | 100.21 | 20.54 | 1.95 | 0.406
L140X90X14 | 140 | 90 | 14 | 12 | 30.46 | 23.91 | 0.45 | 594.1 | 126.26 | 64.18 | 4.42 | 1279.26 | 4.74 | 192.1 | 84.68 | 28.54 | 2.51 | 348.82 | 2.27 | 114.13 | 23.52 | 1.94 | 0.403
L160X100x10 | 160 | 100 | 10 | 13 | 25.31 | 19.87 | 0.51 | 668.69 | 127.69 | 62.13 | 5.14 | 1362.89 | 5.24 | 205.03 | 89.94 | 26.56 | 2.85 | 336.59 | 2.28 | 121.74 | 21.92 | 2.19 | 0.39
L160X100x12 | 160 | 100 | 12 | 13 | 30.05 | 23.59 | 0.51 | 784.91 | 147.54 | 73.49 | 5.11 | 1635.56 | 5.32 | 239.06 | 101.45 | 31.28 | 2.82 | 405.94 | 2.36 | 142.33 | 25.79 | 2.18 | 0.388
L160X100x14 | 160 | 100 | 14 | 13 | 34.71 | 27.25 | 0.51 | 896.3 | 165.97 | 84.56 | 5.08 | 1908.5 | 5.4 | 271.2 | 111.53 | 35.83 | 2.8 | 476.42 | 2.43 | 162.23 | 29.56 | 2.16 | 0.385
L160X100x16 | 160 | 100 | 16 | 13 | 39.28 | 30.84 | 0.51 | 1003.05 | 183.11 | 95.33 | 5.05 | 2181.79 | 5.48 | 301.6 | 120.37 | 40.24 | 2.77 | 548.22 | 2.51 | 181.57 | 33.25 | 2.15 | 0.382
L180X110X10 | 180 | 110 | 10 | 14 | 28.37 | 22.27 | 0.57 | 956.25 | 162.37 | 78.96 | 5.81 | 1940.4 | 5.89 | 278.11 | 113.91 | 32.49 | 3.13 | 447.22 | 2.44 | 166.5 | 26.88 | 2.42 | 0.376
L180X110X12 | 180 | 110 | 12 | 14 | 33.71 | 26.46 | 0.57 | 1124.72 | 188.23 | 93.53 | 5.78 | 2328.38 | 5.98 | 325.03 | 129.03 | 38.32 | 3.11 | 538.94 | 2.52 | 194.87 | 31.66 | 2.4 | 0.374
L180X110X14 | 180 | 110 | 14 | 14 | 38.97 | 30.59 | 0.57 | 1286.91 | 212.46 | 107.76 | 5.75 | 2716.6 | 6.06 | 369.55 | 142.41 | 43.97 | 3.08 | 631.95 | 2.59 | 222.3 | 36.32 | 2.39 | 0.372
L180X110X14 | 180 | 110 | 16 | 14 | 44.14 | 34.65 | 0.57 | 1443.06 | 235.16 | 121.64 | 5.72 | 3105.15 | 6.14 | 411.85 | 154.26 | 49.44 | 3.05 | 726.46 | 2.67 | 248.94 | 40.87 | 2.37 | 0.369
L200X125X12 | 200 | 125 | 12 | 14 | 37.91 | 29.76 | 0.64 | 1570.9 | 240.1 | 116.73 | 6.44 | 3193.85 | 6.54 | 483.16 | 170.46 | 49.99 | 3.57 | 787.74 | 2.83 | 285.79 | 41.23 | 2.75 | 0.392
L200X125X14 | 200 | 125 | 14 | 14 | 43.87 | 34.44 | 0.64 | 1800.97 | 271.86 | 134.65 | 6.41 | 3726.17 | 6.62 | 550.82 | 189.24 | 57.44 | 3.54 | 922.47 | 2.91 | 326.58 | 47.34 | 2.73 | 0.39
L200X125X16 | 200 | 125 | 16 | 14 | 49.74 | 39.04 | 0.64 | 2023.35 | 301.81 | 152.18 | 6.38 | 4258.85 | 6.7 | 615.44 | 206.12 | 64.69 | 3.52 | 1058.86 | 2.99 | 366.21 | 53.32 | 2.71 | 0.388
L200X125X18 | 200 | 125 | 18 | 14 | 55.53 | 43.59 | 0.64 | 2238.3 | 330.05 | 169.33 | 6.35 | 4792 | 6.78 | 677.19 | 221.3 | 71.74 | 3.49 | 1197.13 | 3.06 | 404.83 | 59.18 | 2.7 | 0.385

## 4 热轧普通工字钢
| 尺 寸 | [5 empty] | 截 面 信 息 |  |  | X - X |  |  |  | Y - Y
热轧普通工字钢规格 | h | b | tw | t | r | r1 | 截面面积 | 每米重量 | 外表面积 | Ix | Wx | Sx | i.x | Iy | Wy | i.y
| mm | [5 empty] | cm2 | kg/m | m2/m | cm4 | cm3 |  | cm | cm4 | cm3 | cm
I10 | 100 | 68 | 4.5 | 7.6 | 6.5 | 3.3 | 14.33 | 11.25 | 0.43 | 245 | 49 | 28.2 | 4.14 | 32.8 | 9.6 | 1.51
I12.6 | 126 | 74 | 5 | 8.4 | 7 | 3.5 | 18.1 | 14.21 | 0.5 | 488 | 77.4 | 44.4 | 5.19 | 46.9 | 12.7 | 1.61
I14 | 140 | 80 | 5.5 | 9.1 | 7.5 | 3.8 | 21.5 | 16.88 | 0.55 | 712 | 101.7 | 58.4 | 5.75 | 64.3 | 16.1 | 1.73
I16 | 160 | 88 | 6 | 9.9 | 8 | 4 | 26.11 | 20.5 | 0.62 | 1127 | 140.9 | 80.8 | 6.57 | 93.1 | 21.1 | 1.89
I18 | 180 | 94 | 6.5 | 10.7 | 8.5 | 4.3 | 30.74 | 24.13 | 0.68 | 1669 | 185.4 | 106.5 | 7.37 | 122.9 | 26.2 | 2
I20a | 200 | 100 | 7 | 11.4 | 9 | 4.5 | 35.55 | 27.91 | 0.74 | 2369 | 236.9 | 136.1 | 8.16 | 157.9 | 31.6 | 2.11
I20b | 200 | 102 | 9 | 11.4 | 9 | 4.5 | 39.55 | 31.05 | 0.75 | 2502 | 250.2 | 146.1 | 7.95 | 169 | 33.1 | 2.07
I22a | 200 | 110 | 7.5 | 12.3 | 9.5 | 4.8 | 42.1 | 33.05 | 0.82 | 3406 | 309.2 | 177.7 | 8.99 | 225.9 | 41.1 | 2.32
I22b | 200 | 112 | 9.5 | 12.3 | 9.5 | 4.8 | 46.5 | 36.5 | 0.82 | 3583 | 325.8 | 189.8 | 8.78 | 240.2 | 42.9 | 2.27
I25a | 250 | 116 | 8 | 13 | 10 | 5 | 48.51 | 38.08 | 0.9 | 5017 | 401.4 | 230.7 | 10.17 | 280.4 | 48.4 | 2.4
I25b | 250 | 118 | 10 | 13 | 10 | 5 | 53.51 | 42.01 | 0.9 | 5278 | 422.2 | 246.3 | 9.93 | 297.4 | 50.4 | 2.36
I28a | 280 | 122 | 8.5 | 13.7 | 10.5 | 5.3 | 55.37 | 43.47 | 0.98 | 7115 | 508.2 | 292.7 | 11.34 | 344.1 | 56.4 | 2.49
I28b | 280 | 124 | 10.5 | 13.7 | 10.5 | 5.3 | 60.97 | 47.86 | 0.98 | 7481 | 534.4 | 312.3 | 11.08 | 363.8 | 58.7 | 2.44
I32a | 320 | 130 | 9.5 | 15 | 11.5 | 5.8 | 67.12 | 52.69 | 1.08 | 11080 | 692.5 | 400.5 | 12.85 | 459 | 70.6 | 2.62
I32b | 320 | 132 | 11.5 | 15 | 11.5 | 5.8 | 73.52 | 57.71 | 1.09 | 11626 | 726.7 | 426.1 | 12.58 | 483.8 | 73.3 | 2.57
I32c | 320 | 134 | 13.5 | 15 | 11.5 | 5.8 | 79.92 | 62.74 | 1.09 | 12173 | 760.8 | 451.7 | 12.34 | 510.1 | 76.1 | 2.53
I36a | 400 | 142 | 10.5 | 16.5 | 12.5 | 6.3 | 86.07 | 67.56 | 1.29 | 21714 | 1085.7 | 631.2 | 15.88 | 659.9 | 92.9 | 2.77
I36b | 400 | 144 | 12.5 | 16.5 | 12.5 | 6.3 | 94.07 | 73.84 | 1.29 | 22781 | 1139 | 671.2 | 15.56 | 692.8 | 99.2 | 2.71
I36c | 400 | 146 | 14.5 | 16.5 | 12.5 | 6.3 | 102.07 | 80.12 | 1.29 | 23847 | 1192.4 | 711.2 | 15.29 | 727.5 | 99.7 | 2.67
I45a | 450 | 150 | 11.5 | 18 | 13.5 | 6.8 | 102.4 | 80.38 | 1.41 | 32241 | 1432.9 | 836.4 | 17.74 | 855 | 114 | 2.89
I45b | 450 | 152 | 13.5 | 18 | 13.5 | 6.8 | 111.4 | 87.45 | 1.42 | 33759 | 1500.4 | 887.1 | 17.41 | 895.4 | 117.8 | 2.84
I45c | 450 | 154 | 15.5 | 18 | 13.5 | 6.8 | 120.4 | 94.51 | 1.42 | 35278 | 1567.9 | 937.7 | 17.12 | 938 | 121.8 | 2.79
I50a | 500 | 158 | 12 | 20 | 14 | 7 | 119.25 | 93.61 | 1.54 | 46472 | 1858.9 | 1084.1 | 19.74 | 1121.5 | 142 | 3.07
I50b | 500 | 160 | 14 | 20 | 14 | 7 | 129.25 | 101.46 | 1.54 | 48556 | 1942.2 | 1146.6 | 19.38 | 1171.4 | 146.4 | 3.01
I50c | 500 | 162 | 16 | 20 | 14 | 7 | 139.35 | 109.31 | 1.55 | 50639 | 2025.2 | 1209.1 | 19.07 | 1223.9 | 151.1 | 2.96
I56a | 560 | 166 | 12.5 | 21 | 14.5 | 7.3 | 135.38 | 106.27 | 1.69 | 65576 | 2342 | 1368.8 | 22.01 | 1365.8 | 164.6 | 3.18
I56b | 560 | 168 | 14.5 | 21 | 14.5 | 7.3 | 146.58 | 115.06 | 1.69 | 68503 | 2446.5 | 1447.2 | 21.62 | 1423.8 | 169.5 | 3.12
I56c | 560 | 170 | 16.5 | 21 | 14.5 | 7.3 | 157.78 | 123.85 | 1.69 | 71430 | 2551.1 | 1525.6 | 21.28 | 1484.8 | 174.7 | 3.07
I63a | 630 | 176 | 13 | 22 | 15 | 7.5 | 154.59 | 121.36 | 1.86 | 94004 | 2984.3 | 1747.4 | 24.66 | 1702.4 | 193.5 | 3.32
I63b | 630 | 178 | 15 | 22 | 15 | 7.5 | 167.19 | 131.25 | 1.87 | 98171 | 3116.6 | 1846.6 | 24.23 | 1770.7 | 199 | 3.25
I63c | 630 | 180 | 17 | 22 | 15 | 7.5 | 179.79 | 141.14 | 1.87 | 102339 | 3248.9 | 1945.9 | 23.86 | 1842.4 | 204.7 | 3.2

## 5 热轧轻型工字钢
| 尺 寸 | [5 empty] | 截 面 信 息 |  |  | X - X |  |  |  | Y - Y
热轧轻型工字钢规格 | h | b | tw | t | r | r1 | 截面面积 | 每米重量 | 外表面积 | Ix | Wx | Sx | i.x | Iy | Wy | i.y
| mm | [5 empty] | cm2 | kg/m | m2/m | cm4 | cm3 |  | cm | cm4 | cm3 | cm
I10 | 100 | 55 | 4.5 | 7.2 | 7 | 2.5 | 12.05 | 9.46 | 0.39 | 198 | 39.7 | 23 | 4.06 | 17.9 | 6.5 | 1.22
I12 | 120 | 64 | 4.8 | 7.3 | 7.5 | 3 | 14.71 | 11.55 | 0.46 | 351 | 58.4 | 33.7 | 4.88 | 27.9 | 8.7 | 1.38
I14 | 140 | 73 | 4.9 | 7.5 | 8 | 3 | 17.43 | 13.68 | 0.53 | 572 | 81.7 | 46.8 | 5.73 | 41.9 | 11.5 | 1.55
I16 | 160 | 81 | 5 | 7.8 | 8.5 | 3.5 | 20.24 | 15.89 | 0.6 | 873 | 109.2 | 62.3 | 6.57 | 58.6 | 14.5 | 1.7
I18 | 180 | 90 | 5.1 | 8.1 | 9 | 3.5 | 23.38 | 18.35 | 0.67 | 1288 | 143.1 | 81.4 | 7.42 | 82.6 | 18.4 | 1.88
I18a | 180 | 100 | 5.1 | 8.3 | 9 | 3.5 | 25.38 | 19.92 | 0.71 | 1431 | 159 | 89.8 | 7.51 | 114.2 | 22.8 | 2.12
I20 | 200 | 100 | 5.2 | 8.4 | 9.5 | 4 | 26.81 | 21.04 | 0.75 | 1840 | 184 | 104.2 | 8.28 | 115.4 | 23.1 | 2.08
I20a | 200 | 110 | 5.2 | 8.6 | 9.5 | 4 | 28.91 | 22.69 | 0.79 | 2027 | 202.7 | 114.1 | 8.37 | 154.9 | 28.2 | 2.32
I22 | 220 | 110 | 5.4 | 8.7 | 10 | 4 | 30.62 | 24.04 | 0.83 | 2554 | 232.1 | 131.2 | 9.13 | 157.4 | 28.6 | 2.27
I22a | 220 | 120 | 5.4 | 8.9 | 10 | 4 | 32.82 | 25.76 | 0.87 | 2792 | 253.8 | 142.7 | 9.22 | 205.9 | 34.3 | 2.5
I24 | 240 | 115 | 5.6 | 9.5 | 10.5 | 4 | 34.83 | 27.35 | 0.89 | 3465 | 288.7 | 163.1 | 9.97 | 198.5 | 34.5 | 2.39
I24a | 240 | 125 | 5.6 | 9.8 | 10.5 | 4 | 37.45 | 29.4 | 0.92 | 3801 | 316.7 | 177.9 | 10.07 | 260 | 41.6 | 2.63
I27 | 270 | 125 | 6 | 9.8 | 11 | 4.5 | 40.17 | 31.54 | 0.98 | 5011 | 371.2 | 210 | 11.17 | 259.6 | 41.5 | 2.54
I27a | 270 | 135 | 6 | 10.2 | 11 | 4.5 | 43.17 | 33.89 | 1.02 | 5500 | 407.4 | 229.1 | 11.29 | 337.5 | 50 | 2.8
I30 | 300 | 135 | 6.5 | 10.2 | 12 | 5 | 46.48 | 36.49 | 1.08 | 7084 | 472.3 | 267.8 | 12.35 | 337 | 49.9 | 2.69
I30a | 300 | 145 | 6.5 | 10.7 | 12 | 5 | 49.91 | 39.18 | 1.11 | 7776 | 518.4 | 292.1 | 12.48 | 435.8 | 60.1 | 2.95
I33 | 330 | 140 | 7 | 11.2 | 13 | 5 | 53.82 | 42.25 | 1.15 | 9845 | 596.6 | 339.2 | 13.52 | 419.4 | 59.9 | 2.79
I36 | 360 | 145 | 7.5 | 12.3 | 14 | 6 | 61.86 | 48.56 | 1.23 | 13377 | 743.2 | 423.3 | 14.71 | 515.8 | 71.2 | 2.89
I40 | 400 | 155 | 8 | 13 | 15 | 6 | 71.44 | 56.08 | 1.34 | 18932 | 946.6 | 540.1 | 16.28 | 666.3 | 86 | 3.05
I45 | 450 | 160 | 8.6 | 14.2 | 16 | 7 | 83.03 | 65.18 | 1.46 | 27446 | 1219.8 | 699 | 18.18 | 806.9 | 100.9 | 3.12
I50 | 500 | 170 | 9.5 | 15.2 | 17 | 7 | 97.84 | 76.81 | 11.59 | 39295 | 1571.8 | 905 | 20.04 | 1041.8 | 122.6 | 3.26
I55 | 550 | 180 | 10.3 | 16.5 | 18 | 7 | 114.43 | 89.83 | 1.73 | 55155 | 2005.6 | 1157.7 | 21.95 | 1353 | 150.3 | 3.44
I60 | 600 | 190 | 11.1 | 17.8 | 20 | 8 | 132.46 | 103.98 | 1.86 | 75456 | 2515.2 | 1455 | 23.07 | 1720.1 | 181.1 | 3.6
I65 | 650 | 200 | 12 | 19.2 | 22 | 9 | 152.8 | 119.94 | 1.99 | 101412 | 3120.4 | 1809.4 | 25.76 | 2170.1 | 217 | 3.77
I70 | 700 | 210 | 13 | 20.8 | 24 | 10 | 176.03 | 138.18 | 2.13 | 134609 | 3846 | 2235.1 | 27.65 | 2733.3 | 260.3 | 3.94
I70a | 700 | 210 | 15 | 24 | 24 | 10 | 201.67 | 158.31 | 2.12 | 152706 | 4363 | 2547.5 | 27.52 | 3243.5 | 308.9 | 4.01
I70b | 700 | 210 | 17.5 | 28.2 | 24 | 10 | 234.14 | 183.8 | 2.12 | 175374 | 5010.7 | 2941.6 | 27.37 | 3914.7 | 372.8 | 4.09

## 6 热轧宽翼缘H形钢
| 尺 寸 |  |  |  |  | 截 面 信 息 |  | X - X |  |  | Y - Y
热轧宽翼缘H型钢规格 | H | B | tw | tf | r | 截面面积 | 每米重量 | Ix | Wx | i.x | Iy | Wy | i.y
| mm |  |  |  |  | cm2 | kg/m | cm4 | cm3 | cm | cm4 | cm3 | cm
HK100a | 96 | 100 | 5 | 8 | 12 | 21.2 | 16.7 | 349 | 72 | 4.1 | 133 | 25 | 2.51
HK100b | 100 | 100 | 6 | 10 | 12 | 26 | 20.4 | 449 | 89 | 4.2 | 167 | 33 | 2.53
HK100c | 120 | 106 | 12 | 20 | 12 | 53.2 | 41.8 | 1142 | 190 | 4.6 | 399 | 75 | 2.74
HK120a | 114 | 120 | 5 | 8 | 12 | 25.3 | 19.9 | 606 | 106 | 4.9 | 230 | 38 | 3.02
HK120b | 120 | 120 | 6.5 | 11 | 12 | 34 | 26.7 | 864 | 144 | 5 | 317 | 52 | 3.06
HK120c | 140 | 126 | 12.5 | 21 | 12 | 66.4 | 52.1 | 2017 | 288 | 5.5 | 702 | 111 | 3.25
HK140a | 133 | 140 | 5.5 | 8.5 | 12 | 31.4 | 24.7 | 1033 | 155 | 5.7 | 389 | 55 | 3.52
HK140b | 140 | 140 | 7 | 12 | 12 | 43 | 33.7 | 1509 | 215 | 5.9 | 549 | 78 | 3.58
HK140c | 160 | 146 | 13 | 22 | 12 | 80.6 | 63.2 | 3291 | 411 | 6.4 | 1144 | 156 | 3.77
HK160a | 152 | 160 | 6 | 9 | 15 | 38.8 | 30.4 | 1672 | 220 | 6.6 | 615 | 76 | 3.96
HK160b | 160 | 160 | 8 | 13 | 15 | 54.4 | 42.6 | 2491 | 311 | 6.8 | 889 | 111 | 4.05
HK160c | 180 | 166 | 14 | 23 | 15 | 97.1 | 76.2 | 5098 | 566 | 7.2 | 1758 | 211 | 4.26
HK180a | 171 | 180 | 6 | 9.5 | 15 | 45.3 | 35.5 | 2510 | 293 | 7.4 | 924 | 102 | 4.52
HK180b | 180 | 180 | 8.5 | 14 | 15 | 65.3 | 51.2 | 3830 | 425 | 7.7 | 1362 | 151 | 4.57
HK180c | 200 | 186 | 14.5 | 24 | 15 | 113.3 | 88.9 | 7482 | 748 | 8.1 | 2579 | 277 | 4.77
HK200a | 190 | 200 | 6.5 | 10 | 18 | 53.8 | 42.3 | 3691 | 388 | 8.3 | 1335 | 133 | 4.08
HK200b | 200 | 200 | 9 | 15 | 18 | 78.1 | 61.3 | 5695 | 569 | 8.5 | 2003 | 200 | 5.06
HK200c | 220 | 206 | 15 | 25 | 18 | 131.3 | 103.1 | 10641 | 967 | 9 | 3650 | 354 | 5.27
HK220a | 210 | 220 | 7 | 11 | 18 | 64.3 | 50.5 | 5409 | 515 | 9.2 | 1954 | 177 | 5.51
HK220b | 220 | 220 | 9.5 | 16 | 18 | 91 | 71.5 | 8090 | 735 | 9.4 | 2842 | 258 | 5.59
HK220c | 240 | 226 | 15.5 | 26 | 18 | 149.4 | 117.3 | 14604 | 1217 | 9.9 | 5011 | 443 | 5.79
HK240a | 230 | 240 | 7.5 | 12 | 21 | 76.8 | 60.3 | 7762 | 674 | 10.1 | 2768 | 230 | 6
HK240b | 240 | 240 | 10 | 17 | 21 | 106 | 83.2 | 11253 | 938 | 10.3 | 3922 | 326 | 6.08
HK240c | 270 | 248 | 18 | 32 | 21 | 199.6 | 156.7 | 24288 | 1799 | 11 | 8152 | 657 | 6.39
HK260a | 250 | 260 | 7.5 | 12.5 | 24 | 86.8 | 68.2 | 10453 | 836 | 11 | 3666 | 282 | 6.5
HK260b | 260 | 260 | 10 | 17.5 | 24 | 118.4 | 93 | 14918 | 1147 | 11.2 | 5133 | 394 | 6.58
HK260c | 290 | 268 | 18 | 32.5 | 24 | 219.6 | 172.4 | 31305 | 2159 | 11.9 | 10447 | 779 | 6.9
HK280a | 270 | 280 | 8 | 13 | 24 | 97.3 | 76.4 | 13671 | 1012 | 11.5 | 4761 | 340 | 7
HK280b | 280 | 280 | 10.5 | 18 | 24 | 131.4 | 103.4 | 19268 | 1376 | 12.1 | 6593 | 470 | 7.08
HK280c | 310 | 288 | 18.5 | 33 | 24 | 240.2 | 168.5 | 39546 | 2551 | 12.8 | 13161 | 914 | 7.4
HK300a | 290 | 300 | 8.5 | 14 | 27 | 112.5 | 88.3 | 18261 | 1259 | 12.7 | 6307 | 420 | 7.49
HK300b | 300 | 300 | 11 | 19 | 27 | 149.1 | 117 | 25163 | 1677 | 13 | 8561 | 570 | 7.58
HK300c | 320 | 305 | 16 | 29 | 27 | 225.1 | 176.7 | 40948 | 2559 | 13.5 | 13734 | 900 | 7.81
HK300d | 340 | 310 | 21 | 39 | 27 | 303.1 | 237.9 | 59198 | 3482 | 14 | 19401 | 1251 | 8
HK320a | 305 | 203 | 7.8 | 13 | 27 | 80.8 | 63.4 | 13783 | 903 | 13.1 | 1819 | 179 | 4.75
HK320b | 311 | 205 | 9.6 | 16 | 27 | 98.6 | 77.4 | 17137 | 1102 | 13.2 | 2306 | 225 | 4.84
HK320c | 308 | 254 | 9 | 14.5 | 27 | 105 | 82.4 | 18619 | 1209 | 13.3 | 3968 | 312 | 6.15
HK320d | 311 | 254 | 9.4 | 16 | 27 | 113.8 | 89.3 | 20516 | 1319 | 13.4 | 4379 | 344 | 6.2
HK320e | 310 | 300 | 9 | 15.5 | 27 | 124.4 | 97.6 | 22926 | 1479 | 13.6 | 6983 | 465 | 7.49
HK320f | 320 | 300 | 11.5 | 20.5 | 27 | 161.3 | 126.7 | 30821 | 1926 | 13.8 | 9237 | 615 | 7.57
HK320g | 359 | 309 | 21 | 40 | 27 | 312 | 245 | 68132 | 3795 | 14.8 | 19707 | 1275 | 7.95
HK340a | 330 | 300 | 9.5 | 16.5 | 27 | 133.5 | 104.8 | 27690 | 1678 | 14.4 | 7434 | 455 | 7.46
HK340b | 340 | 300 | 12 | 21.5 | 27 | 170.9 | 134.2 | 36654 | 2156 | 14.6 | 9688 | 645 | 7.53
HK340c | 377 | 309 | 21 | 40 | 27 | 315.8 | 247.9 | 76369 | 4051 | 15.6 | 19709 | 1275 | 7.9
HK360a | 342 | 203 | 7.7 | 13.5 | 27 | 85.3 | 67 | 18235 | 1066 | 14.6 | 1889 | 186 | 4.71
HK360b | 345 | 204 | 8.5 | 15 | 27 | 94.2 | 74 | 20322 | 1178 | 14.7 | 2130 | 208 | 4.76
HK360c | 347 | 205 | 9.6 | 16.5 | 27 | 104 | 81.7 | 22391 | 1290 | 14.7 | 2378 | 232 | 4.78
HK360d | 351 | 255 | 10.8 | 18 | 27 | 132.1 | 103.7 | 29721 | 1693 | 15 | 4985 | 391 | 6.14
HK360e | 359 | 257 | 12.8 | 22 | 27 | 159.7 | 125.3 | 36920 | 2056 | 15.2 | 6239 | 485 | 6.25
HK360f | 350 | 300 | 10 | 17.5 | 27 | 142.8 | 112.1 | 33087 | 1890 | 15.2 | 7885 | 525 | 7.43
HK360g | 360 | 300 | 12.5 | 22.5 | 27 | 180.6 | 141.8 | 43191 | 2399 | 15.5 | 10139 | 675 | 7.49
HK360k | 395 | 308 | 21 | 40 | 27 | 318.8 | 250.3 | 84864 | 4296 | 16.3 | 19520 | 1267 | 7.82
HK400a | 390 | 300 | 11 | 19 | 27 | 159 | 124.8 | 45066 | 2311 | 16.8 | 8562 | 570 | 7.34
HK400b | 400 | 300 | 13.5 | 24 | 27 | 197.8 | 155.3 | 57678 | 2883 | 17.1 | 10817 | 721 | 7.4
HK400c | 432 | 307 | 21 | 40 | 27 | 325.8 | 255.7 | 104116 | 4820 | 17.9 | 19333 | 1259 | 7.7
HK400d | 452 | 417 | 30 | 50 | 27 | 526.9 | 415.2 | 182051 | 8055 | 18.6 | 60533 | 2903 | 10.7
HK400e | 492 | 432 | 45 | 70 | 27 | 769.5 | 604 | 289894 | 11784 | 19.4 | 94376 | 4369 | 11.1
HK430a | 415 | 260 | 10 | 17 | 27 | 132.8 | 104.2 | 41765 | 2012 | 17.7 | 4990 | 383 | 6.13
HK430b | 420 | 261 | 11.2 | 19.5 | 27 | 160.7 | 118.3 | 48140 | 2292 | 17.9 | 5791 | 443 | 6.2
HK430c | 431 | 265 | 14.8 | 25 | 27 | 195.1 | 153.2 | 63620 | 2952 | 18.1 | 7775 | 586 | 6.31
HK430d | 425 | 203 | 13.5 | 22 | 27 | 147 | 115.4 | 44652 | 2101 | 17.4 | 3085 | 303 | 4.56
HK450a | 440 | 300 | 11.5 | 21 | 27 | 176 | 139.7 | 63718 | 2896 | 18.9 | 9463 | 630 | 7.29
HK450b | 450 | 300 | 14 | 26 | 27 | 218 | 171.1 | 79884 | 3550 | 19.1 | 11719 | 781 | 7.33
HK450c | 473 | 307 | 21 | 40 | 27 | 335.4 | 263.3 | 131481 | 5501 | 19.8 | 19337 | 1259 | 7.59
HK500a | 490 | 300 | 12 | 23 | 27 | 197.5 | 155.1 | 86791 | 3549 | 21 | 10365 | 691 | 7.24
HK500b | 500 | 300 | 14.5 | 28 | 27 | 238.6 | 187.3 | 107172 | 4286 | 21.2 | 12622 | 841 | 7.27
HK500c | 524 | 306 | 21 | 40 | 27 | 344.3 | 270.3 | 161926 | 6180 | 21.7 | 19153 | 1251 | 7.46
HK550a | 540 | 300 | 12.5 | 24 | 27 | 211.8 | 166.2 | 111928 | 4145 | 23 | 10187 | 721 | 7.15
HK550b | 550 | 300 | 15 | 29 | 27 | 254.1 | 199.4 | 136687 | 4970 | 23.2 | 13075 | 871 | 7.17
HK500c | 572 | 306 | 21 | 40 | 27 | 354.4 | 278.2 | 197980 | 6922 | 23.6 | 19156 | 1252 | 7.35
HK600a | 590 | 300 | 13 | 25 | 27 | 226.5 | 177.8 | 141204 | 4786 | 25 | 11269 | 751 | 7.05
HK600b | 600 | 300 | 15.5 | 30 | 27 | 270 | 211.9 | 171037 | 5701 | 25.2 | 13528 | 901 | 7.08
HK600c | 620 | 305 | 21 | 40 | 27 | 363.7 | 285.5 | 237443 | 7659 | 25.6 | 18973 | 1244 | 7.22
HK650a | 640 | 300 | 13.5 | 26 | 27 | 241.6 | 189.7 | 175174 | 5474 | 26.9 | 11722 | 781 | 6.97
HK650b | 650 | 300 | 16 | 31 | 27 | 286.3 | 224.8 | 210612 | 6480 | 27.1 | 13982 | 932 | 6.99
HK650c | 668 | 305 | 21 | 40 | 27 | 373.7 | 293.4 | 281663 | 8433 | 27.5 | 18977 | 1244 | 7.13
HK700a | 690 | 300 | 14.5 | 27 | 27 | 260.5 | 204.5 | 215296 | 6240 | 28.7 | 12177 | 811 | 6.84
HK700b | 700 | 300 | 17 | 32 | 27 | 306.4 | 240.5 | 256883 | 7339 | 29 | 14439 | 962 | 6.67
HK700c | 716 | 304 | 21 | 40 | 27 | 383 | 300.7 | 329273 | 9197 | 29.3 | 18795 | 1236 | 7.01
HK800a | 790 | 300 | 15 | 28 | 30 | 285.8 | 224.4 | 303435 | 7681 | 32.6 | 12636 | 842 | 6.65
HK800b | 800 | 300 | 17.5 | 33 | 30 | 334.2 | 262.3 | 359076 | 8976 | 32.8 | 14901 | 993 | 6.68
HK800c | 814 | 303 | 21 | 40 | 30 | 404.3 | 317.3 | 442590 | 10874 | 33.1 | 18624 | 1229 | 6.79
HK900a | 890 | 300 | 16 | 30 | 30 | 320.5 | 251.6 | 422066 | 9484 | 36.3 | 13545 | 903 | 6.5
HK900b | 900 | 300 | 18.5 | 35 | 30 | 371.3 | 291.4 | 494056 | 10979 | 36.5 | 15813 | 1054 | 6.53
HK900c | 910 | 302 | 21 | 40 | 30 | 423.6 | 332.5 | 570425 | 12536 | 36.7 | 18449 | 1221 | 6.6

## 7 热轧窄翼缘H形钢
| 尺 寸 |  |  |  |  | 截 面 信 息 |  | X - X |  |  | Y - Y
热轧窄翼缘H型钢规格 | H | B | tw | tf | r | 截面面积 | 每米重量 | Ix | Wx | i.x | Iy | Wy | i.y
| mm |  |  |  |  | cm2 | kg/m | cm4 | cm3 | cm | cm4 | cm3 | cm
HZ 80 | 80 | 46 | 3.8 | 5.2 | 5 | 7.6 | 6 | 80 | 20 | 3.2 | 8 | 3 | 1.04
HZ100 | 100 | 55 | 4.1 | 5.7 | 7 | 10.3 | 8.1 | 171 | 34 | 4 | 15 | 5 | 1.23
HZ120 | 120 | 64 | 4.4 | 6.3 | 7 | 13.2 | 10.4 | 317 | 52 | 4.9 | 27 | 8 | 1.45
HZ140 | 140 | 73 | 4.7 | 6.9 | 7 | 16.4 | 12.9 | 541 | 77 | 5.7 | 44 | 12 | 1.65
HZ160 | 160 | 82 | 5 | 7.4 | 9 | 20.1 | 15.8 | 860 | 108 | 6.6 | 68 | 16 | 1.84
HZ180 | 180 | 91 | 5.3 | 8 | 9 | 23.9 | 18.8 | 1316 | 146 | 7.4 | 100 | 22 | 2.05
HZ200 | 200 | 100 | 5.6 | 8.5 | 12 | 28.5 | 22.4 | 1943 | 194 | 8.3 | 142 | 28 | 2.24
HZ220 | 220 | 110 | 5.9 | 9.2 | 12 | 33.4 | 26.2 | 2771 | 251 | 9.1 | 204 | 37 | 2.43
HZ240 | 240 | 120 | 6.2 | 9.8 | 15 | 39.1 | 30.7 | 3891 | 324 | 10 | 283 | 47 | 2.69
HZ270 | 270 | 135 | 6.6 | 10.2 | 15 | 45.9 | 36.1 | 5789 | 428 | 11.2 | 419 | 62 | 3.02
HZ300 | 300 | 150 | 7.1 | 10.7 | 15 | 53.8 | 42.2 | 8355 | 557 | 12.5 | 603 | 80 | 3.35
HZ330 | 330 | 160 | 7.5 | 11.5 | 18 | 62.6 | 49.1 | 11766 | 713 | 13.7 | 787 | 98 | 3.55
HZ360 | 360 | 170 | 8 | 12.7 | 18 | 72.7 | 57.1 | 16264 | 903 | 15 | 1043 | 122 | 3.79
HZ400 | 400 | 180 | 8.6 | 13.5 | 21 | 84.5 | 66.3 | 23127 | 1156 | 16.5 | 1317 | 146 | 3.95
HZ450 | 450 | 190 | 9.4 | 14.6 | 21 | 98.8 | 77.6 | 33741 | 1499 | 18.5 | 1675 | 176 | 4.12
HZ500 | 500 | 200 | 10.2 | 16 | 21 | 115.5 | 90.7 | 48197 | 1927 | 20.4 | 2141 | 214 | 4.31
HZ550 | 550 | 210 | 11.1 | 17.2 | 21 | 134.4 | 105.5 | 67114 | 2440 | 22.3 | 2666 | 253 | 4.45
HZ600 | 600 | 220 | 12 | 19 | 24 | 156 | 122.4 | 92080 | 3069 | 24.3 | 3386 | 307 | 4.66

## 8 热轧普通槽钢
| 尺 寸 | [5 empty] | 截 面 信 息 |  |  | X - X |  |  |  | Y - Y |  |  |  | y1 - y1
热轧普通槽钢规格 | h | b | tw | t | r | r1 | 截面面积 | 每米重量 | 外表面积 | Ix | Wx | Sx | i.x | Iy | Max-Wy | Min-Wy | i.y | Iy1 | zo
| mm | [5 empty] | cm2 | kg/m | m2/m | cm4 | cm3 |  | cm | cm4 | cm3 |  | cm | cm4 | cm
E5 | 50 | 37 | 4.5 | 7 | 7 | 3.5 | 6.92 | 5.44 | 0.23 | 26 | 10.4 | 6.4 | 1.94 | 8.3 | 6.2 | 3.5 | 1.1 | 20.9 | 1.35
E6.3 | 63 | 40 | 4.8 | 7.5 | 7.5 | 3.75 | 8.45 | 6.63 | 0.26 | 51.2 | 16.3 | 9.8 | 2.46 | 11.9 | 8.5 | 4.6 | 1.19 | 28.3 | 1.39
E8 | 80 | 43 | 5 | 8 | 8 | 4 | 10.24 | 8.04 | 0.31 | 101.3 | 25.3 | 15.1 | 3.14 | 16.6 | 11.7 | 5.8 | 1.27 | 37.4 | 1.42
E10 | 100 | 48 | 5.3 | 8.5 | 8.5 | 4.2 | 12.74 | 10 | 0.36 | 198.3 | 39.7 | 23.5 | 3.94 | 25.6 | 16.9 | 7.8 | 1.42 | 54.9 | 1.52
E12.6 | 126 | 53 | 5.5 | 9 | 9 | 4.2 | 15.69 | 12.31 | 0.43 | 388.5 | 61.7 | 36.4 | 4.98 | 38 | 23.9 | 10.3 | 1.56 | 77.8 | 1.59
E14a | 140 | 58 | 6 | 9.5 | 9.5 | 4.75 | 18.51 | 14.53 | 0.48 | 563.7 | 80.5 | 47.5 | 5.52 | 53.2 | 31.2 | 13 | 1.7 | 107.2 | 1.71
E14b | 140 | 60 | 8 | 9.5 | 9.5 | 4.75 | 21.31 | 16.73 | 0.48 | 609.4 | 87.1 | 52.4 | 5.35 | 61.2 | 36.6 | 14.1 | 1.69 | 120.6 | 1.67
E16a | 160 | 63 | 6.5 | 10 | 10 | 5 | 21.95 | 17.23 | 0.54 | 866.2 | 108.3 | 63.9 | 6.28 | 73.4 | 40.9 | 16.3 | 1.83 | 144.1 | 1.79
E16 | 160 | 65 | 8.5 | 10 | 10 | 5 | 25.15 | 19.75 | 0.54 | 934.5 | 116.8 | 70.3 | 6.1 | 83.4 | 47.6 | 17.6 | 1.82 | 160.8 | 1.75
E18a | 180 | 69 | 7 | 10.5 | 10.5 | 5.25 | 25.69 | 20.17 | 0.6 | 1272.7 | 141.4 | 83.5 | 7.04 | 98.6 | 52.3 | 20 | 1.96 | 189.7 | 1.88
E18 | 180 | 70 | 9 | 10.5 | 10.5 | 5.25 | 29.29 | 22.99 | 0.6 | 1369.9 | 152.2 | 91.6 | 6.84 | 111 | 60.4 | 21.5 | 1.95 | 210.1 | 1.84
E20a | 200 | 73 | 7 | 11 | 11 | 5.5 | 28.83 | 22.63 | 0.65 | 1780.4 | 178 | 104.7 | 7.86 | 128 | 63.8 | 24.2 | 2.11 | 244 | 2.01
E20 | 200 | 75 | 9 | 11 | 11 | 5.5 | 32.83 | 25.77 | 0.66 | 1913.7 | 191.4 | 114.7 | 7.64 | 143.6 | 73.7 | 25.9 | 2.09 | 268.4 | 1.95
E22a | 220 | 77 | 7 | 11.5 | 11.5 | 5.75 | 31.84 | 24.99 | 0.71 | 2393.9 | 217.6 | 127.6 | 8.67 | 157.8 | 75.1 | 28.2 | 2.23 | 298.2 | 2.1
E22 | 220 | 79 | 9 | 11.5 | 11.5 | 5.75 | 36.24 | 28.45 | 0.71 | 2571.3 | 233.8 | 139.7 | 8.42 | 176.5 | 86.8 | 30.1 | 2.21 | 326.3 | 2.03
E25a | 250 | 78 | 7 | 12 | 12 | 6 | 34.91 | 27.4 | 0.77 | 3359.1 | 268.7 | 157.8 | 9.81 | 175.9 | 85.1 | 30.7 | 2.24 | 324.8 | 2.07
E25b | 250 | 80 | 9 | 12 | 12 | 6 | 39.91 | 31.33 | 0.78 | 3619.5 | 289.6 | 173.5 | 9.52 | 196.4 | 98.5 | 32.7 | 2.22 | 355.1 | 1.99
E25c | 250 | 82 | 11 | 12 | 12 | 6 | 44.91 | 35.25 | 0.78 | 3880 | 310.4 | 189.1 | 9.3 | 215.9 | 110.1 | 34.6 | 2.19 | 388.6 | 1.96
E28a | 280 | 82 | 7.5 | 12.5 | 12.5 | 6.25 | 40.02 | 31.42 | 0.85 | 4752.5 | 339.5 | 200.2 | 10.9 | 217.9 | 104.1 | 35.7 | 2.33 | 393.3 | 2.09
E28b | 280 | 84 | 9.5 | 12.5 | 12.5 | 6.25 | 45.62 | 35.81 | 0.85 | 5118.4 | 365.6 | 219.8 | 10.59 | 241.5 | 119.3 | 37.9 | 2.3 | 428.5 | 2.02
E28c | 280 | 86 | 11.5 | 12.5 | 12.5 | 6.25 | 51.22 | 40.21 | 0.85 | 5484.3 | 391.7 | 239.4 | 10.35 | 264.1 | 132.6 | 40 | 2.27 | 467.3 | 1.99
E32a | 320 | 88 | 8 | 14 | 14 | 7 | 48.5 | 38.07 | 0.95 | 7510.6 | 276.9 | 276.9 | 12.44 | 304.7 | 136.2 | 46.4 | 2.51 | 547.5 | 2.24
E32b | 320 | 90 | 10 | 14 | 14 | 7 | 54.9 | 43.1 | 0.95 | 8056.8 | 503.5 | 302.5 | 12.11 | 335.6 | 155 | 49.1 | 2.47 | 592.9 | 2.16
E32c | 320 | 92 | 12 | 14 | 14 | 7 | 61.3 | 48.12 | 0.95 | 8602.9 | 537.7 | 328.1 | 11.85 | 365 | 171.5 | 51.6 | 2.44 | 642.7 | 2.13
E36a | 360 | 96 | 9 | 16 | 16 | 8 | 60.89 | 47.8 | 1.05 | 11874.1 | 659.7 | 389.9 | 13.96 | 455 | 186.2 | 63.6 | 2.73 | 818.5 | 2.44
E36b | 360 | 98 | 11 | 16 | 16 | 8 | 68.09 | 53.45 | 1.06 | 12651.7 | 702.9 | 422.3 | 13.63 | 496.7 | 209.2 | 66.9 | 2.7 | 880.5 | 2.37
E36c | 360 | 100 | 13 | 16 | 16 | 8 | 75.29 | 59.1 | 1.06 | 13429.3 | 746.1 | 454.7 | 13.36 | 536.6 | 229.5 | 70 | 2.67 | 948 | 2.34
E40a | 400 | 100 | 10.5 | 18 | 18 | 9 | 75.04 | 58.91 | 1.14 | 17577.7 | 878.9 | 524.4 | 15.3 | 592 | 237.6 | 78.8 | 2.81 | 1057.9 | 2.49
E40b | 400 | 102 | 12.5 | 18 | 18 | 9 | 83.04 | 65.19 | 1.15 | 18644.4 | 932.2 | 564.4 | 14.98 | 640.6 | 262.4 | 82.6 | 2.78 | 1135.8 | 2.44
E40c | 400 | 104 | 14.5 | 18 | 18 | 9 | 91.04 | 71.47 | 1.15 | 19711 | 985.6 | 604.4 | 14.71 | 687.8 | 284.4 | 86.2 | 2.75 | 1220.3 | 2.42

## 9 热轧轻型槽钢
| 尺 寸 | [5 empty] | 截 面 信 息 |  |  | X - X |  |  |  | Y - Y |  |  |  | y1 - y1
热轧轻型槽钢规格 | h | b | tw | t | r | r1 | 截面面积 | 每米重量 | 外表面积 | Ix | Wx | Sx | i.x | Iy | Max-Wy | Min-Wy | i.y | Iy1 | zo
| mm | [5 empty] | cm2 | kg/m | m2/m | cm4 | cm3 |  | cm | cm4 | cm3 |  | cm | cm4 | cm
E5 | 50 | 32 | 4.4 | 7 | 6 | 2.5 | 6.16 | 4.84 | 0.21 | 22.8 | 9.1 | 5.6 | 1.92 | 5.6 | 4.8 | 2.8 | 0.95 | 13.9 | 1.16
E6.5 | 65 | 36 | 4.4 | 7.2 | 6 | 2.5 | 7.51 | 5.9 | 0.25 | 48.6 | 15 | 9 | 2.54 | 8.7 | 7 | 3.7 | 1.08 | 20.2 | 1.24
E8 | 80 | 40 | 4.5 | 7.4 | 6.5 | 2.5 | 8.98 | 7.05 | 0.3 | 89.4 | 22.4 | 13.3 | 3.16 | 12.8 | 9.8 | 4.8 | 1.19 | 28.2 | 1.31
E10 | 100 | 46 | 4.5 | 7.6 | 7 | 3 | 10.94 | 8.59 | 0.36 | 173.9 | 34.8 | 20.4 | 3.99 | 20.4 | 14.2 | 6.5 | 1.37 | 43 | 1.44
E12 | 120 | 52 | 4.8 | 7.8 | 7.5 | 3 | 13.28 | 10.43 | 0.42 | 303.9 | 50.6 | 29.6 | 4.78 | 31.2 | 2.2 | 8.5 | 1.53 | 62.8 | 1.54
E14 | 140 | 58 | 4.9 | 8.1 | 8 | 3 | 15.65 | 12.28 | 0.48 | 491.1 | 70.2 | 40.8 | 5.6 | 45.4 | 27.1 | 11 | 1.7 | 89.2 | 1.67
E14a | 140 | 62 | 4.9 | 8.7 | 8 | 3 | 16.98 | 13.33 | 0.5 | 544.8 | 77.8 | 45.1 | 5.66 | 57.5 | 30.7 | 13.3 | 1.84 | 116.9 | 1.87
E16 | 160 | 64 | 5 | 8.4 | 8.5 | 3.5 | 18.12 | 14.22 | 0.55 | 747 | 93.4 | 54.1 | 6.42 | 63.3 | 35.1 | 13.8 | 1.87 | 122.2 | 1.8
E16a | 160 | 68 | 5 | 9 | 8.5 | 3.5 | 19.54 | 15.34 | 0.56 | 823.3 | 102.9 | 59.4 | 6.49 | 78.8 | 39.4 | 16.4 | 2.01 | 157.1 | 2
E18 | 180 | 70 | 5.1 | 8.7 | 9 | 3.5 | 20.71 | 16.25 | 0.61 | 1086.3 | 120.7 | 69.8 | 7.24 | 86 | 44.4 | 17 | 2.04 | 163.6 | 1.94
E18a | 180 | 74 | 5.1 | 9.3 | 9 | 3.5 | 22.23 | 17.45 | 0.62 | 1190.7 | 132.3 | 76.1 | 7.32 | 105.4 | 49.4 | 20 | 2.18 | 206.7 | 1.94
E20 | 200 | 76 | 5.2 | 9 | 9.5 | 4 | 23.4 | 18.37 | 0.67 | 1522 | 152.2 | 87.8 | 8.07 | 113.4 | 54.9 | 20.5 | 2.2 | 213.3 | 2.07
E20a | 200 | 80 | 5.2 | 9.7 | 9.5 | 4 | 25.16 | 19.75 | 0.69 | 1672.4 | 167.2 | 95.9 | 8.15 | 138.6 | 60.8 | 24.2 | 2.35 | 269.3 | 2.28
E22 | 220 | 82 | 5.4 | 9.5 | 10 | 4 | 26.72 | 20.97 | 0.73 | 2109.5 | 191.8 | 110.4 | 8.89 | 150.6 | 68 | 25.1 | 2.37 | 281.4 | 2.21
E22a | 220 | 87 | 5.4 | 10.2 | 10 | 4 | 28.81 | 22.62 | 0.75 | 2327.3 | 211.6 | 121.1 | 8.99 | 187.1 | 76.1 | 30 | 2.55 | 361.3 | 2.46
E24 | 240 | 90 | 5.6 | 10 | 10.5 | 4 | 30.64 | 24.05 | 0.8 | 2901.1 | 241.8 | 138.8 | 9.73 | 207.6 | 85.7 | 31.6 | 2.6 | 387.4 | 2.42
E24a | 240 | 95 | 5.6 | 10.7 | 10.5 | 4 | 32.89 | 25.82 | 0.82 | 3181.2 | 265.1 | 151.3 | 9.83 | 253.8 | 95 | 37.2 | 2.78 | 488.5 | 2.67
E27 | 270 | 95 | 6 | 10.5 | 11 | 4.5 | 35.23 | 27.66 | 0.88 | 4163.3 | 308.4 | 177.6 | 10.87 | 261.8 | 105.8 | 37.3 | 2.73 | 477.5 | 2.47
E30 | 300 | 100 | 6.5 | 11 | 12 | 5 | 40.47 | 31.77 | 0.96 | 5808.3 | 387.2 | 224 | 11.98 | 32.6 | 129.8 | 43.6 | 2.84 | 582.9 | 2.52
E33 | 330 | 105 | 7 | 11.7 | 13 | 5 | 46.52 | 36.52 | 1.04 | 7984.1 | 483.9 | 280.9 | 13.1 | 410.1 | 158.3 | 51.8 | 2.97 | 722.2 | 2.59
E36 | 360 | 110 | 7.5 | 12.6 | 14 | 6 | 53.37 | 41.9 | 1.11 | 10815.5 | 600.9 | 349.6 | 14.24 | 513.5 | 191.3 | 61.8 | 3.1 | 898.2 | 2.68
E40 | 400 | 115 | 8 | 13.5 | 15 | 6 | 61.53 | 48.3 | 1.21 | 15219.6 | 761 | 444.3 | 15.73 | 642.3 | 233.1 | 73.4 | 3.23 | 1109.2 | 2.75

## 10 普通无缝圆钢管
| 壁厚尺寸 | 截 面 信 息 |  |  | 截 面 特 性
普通无缝圆钢管规格 | t | 截面面积 | 每米重量 | 外表面积 | I | W | i.
| mm | cm2 | kg/m | m2/m | cm4 | cm3 | cm
D30-2.0+A241 | - | 1.76 | 1.38 | 0.09 | 1.73 | 1.16 | 0.99
D30-2.5 | - | 2.16 | 1.7 | 0.09 | 2.06 | 1.37 | 0.98
D34-2.0 | - | 2.01 | 1.58 | 0.11 | 2.58 | 1.52 | 1.13
D34-2.5 | - | 2.47 | 1.94 | 0.11 | 3.09 | 1.82 | 1.12
D38-2.0 | - | 2.26 | 1.78 | 0.12 | 3.68 | 1.93 | 1.27
D38-2.5 | 2.5 | 2.79 | 2.19 | 0.12 | 4.41 | 2.32 | 1.26
D38-3.0 | 3 | 3.3 | 2.59 | 0.12 | 5.09 | 2.68 | 1.24
D38-3.5 | 3.5 | 3.79 | 2.98 | 0.12 | 5.7 | 3 | 1.23
D40-2.0 | - | 2.39 | 1.87 | 0.13 | 4.32 | 2.16 | 1.35
D40-2.5 | - | 2.95 | 2.31 | 0.13 | 5.2 | 2.6 | 1.33
D42-2.0 | - | 2.51 | 1.97 | 0.13 | 5.04 | 2.4 | 1.42
D42-2.5 | 2.5 | 3.1 | 2.44 | 0.13 | 6.07 | 2.89 | 1.4
D42-3.0 | 3 | 3.68 | 2.89 | 0.13 | 7.03 | 3.35 | 1.38
D42-3.5 | 3.5 | 4.23 | 3.32 | 0.13 | 7.91 | 3.77 | 1.37
D42-4.0 | 4 | 4.78 | 3.75 | 0.13 | 8.71 | 4.15 | 1.35
D45-2.0 | - | 2.7 | 2.12 | 0.14 | 6.26 | 2.78 | 1.52
D45-2.5 | 2.5 | 3.34 | 2.62 | 0.14 | 7.56 | 3.36 | 1.51
D45-3.0 | 3 | 3.96 | 3.11 | 0.14 | 8.77 | 3.9 | 1.49
D45-3.5 | 3.5 | 4.56 | 3.58 | 0.14 | 9.89 | 4.4 | 1.47
D45-4.0 | 4 | 5.15 | 4.01 | 0.14 | 10.93 | 4.86 | 1.46
D50-2.5 | 2.5 | 3.73 | 2.93 | 0.16 | 10.55 | 4.22 | 1.68
D50-3.0 | 3 | 4.43 | 3.48 | 0.16 | 12.28 | 4.91 | 1.67
D50-3.5 | 3.5 | 5.11 | 4.01 | 0.16 | 13.9 | 5.56 | 1.65
D50-4.0 | 4 | 5.78 | 4.54 | 0.16 | 15.41 | 6.16 | 1.63
D50-4.5 | 4.5 | 6.43 | 5.05 | 0.16 | 16.81 | 6.72 | 1.62
D50-5.0 | 5 | 7.07 | 5.55 | 0.16 | 18.11 | 7.25 | 1.6
D51-2.0 | - | 3.08 | 2.42 | 0.16 | 9.26 | 3.63 | 1.73
D51-2.5 | - | 3.81 | 2.99 | 0.16 | 11.23 | 4.4 | 1.72
D51-3.0 | - | 4.52 | 3.55 | 0.16 | 13.08 | 5.13 | 1.7
D51-3.5 | - | 5.22 | 4.1 | 0.16 | 14.81 | 5.81 | 1.68
D54-2.0 | - | 3.27 | 2.56 | 0.17 | 11.06 | 4.1 | 1.84
D54-2.5 | - | 4.04 | 3.18 | 0.17 | 13.44 | 4.98 | 1.82
D54-3.0 | 3 | 4.81 | 3.77 | 0.17 | 15.68 | 5.81 | 1.81
D54-3.5 | 3.5 | 5.55 | 4.36 | 0.17 | 17.79 | 6.59 | 1.79
D54-4.0 | 4 | 6.28 | 4.93 | 0.17 | 19.76 | 7.32 | 1.77
D54-4.5 | 4.5 | 7 | 5.49 | 0.17 | 21.61 | 8 | 1.76
D54-5.0 | 5 | 7.7 | 6.04 | 0.17 | 23.34 | 8.64 | 1.74
D57-2.0 | - | 3.46 | 2.71 | 0.18 | 13.08 | 4.59 | 1.95
D57-2.5 | - | 4.28 | 3.36 | 0.18 | 15.93 | 5.59 | 1.93
D57-3.0 | 3 | 5.09 | 4 | 0.18 | 18.61 | 6.53 | 1.91
D57-3.5 | 3.5 | 5.88 | 4.62 | 0.18 | 21.14 | 7.42 | 1.9
D57-4.0 | 4 | 6.66 | 5.23 | 0.18 | 23.52 | 8.25 | 1.88
D57-4.5 | 4.5 | 7.42 | 5.83 | 0.18 | 25.76 | 9.04 | 1.86
D57-5.0 | 5 | 8.17 | 6.41 | 0.18 | 27.86 | 9.78 | 1.85
D57-5.5 | 5.5 | 8.9 | 6.99 | 0.18 | 29.84 | 10.47 | 1.83
D60-2.0 | - | 3.64 | 2.86 | 0.19 | 15.34 | 5.11 | 2.05
D60-2.5 | - | 4.52 | 3.55 | 0.19 | 18.7 | 6.23 | 2.03
D60-3.0 | 3 | 5.37 | 4.22 | 0.19 | 21.88 | 7.29 | 2.02
D60-3.5 | 3.5 | 6.21 | 4.88 | 0.19 | 24.88 | 8.29 | 2
D60-4.0 | 4 | 7.04 | 5.52 | 0.19 | 27.73 | 9.24 | 1.98
D60-4.5 | 4.5 | 7.85 | 6.16 | 0.19 | 30.41 | 10.14 | 1.97
D60-5.0 | 5 | 8.64 | 6.78 | 0.19 | 32.94 | 10.98 | 1.95
D60-5.5 | 5.5 | 9.42 | 7.39 | 0.19 | 35.32 | 11.77 | 1.94
D60-6.0 | 6 | 10.18 | 7.99 | 0.19 | 37.56 | 12.52 | 1.92
D63.5-2.0 | - | 3.86 | 3.03 | 0.2 | 18.29 | 5.76 | 2.18
D63.5-2.5 | - | 4.79 | 3.76 | 0.2 | 22.52 | 7.03 | 2.16
D63.5-3.0 | 3 | 5.7 | 4.48 | 0.2 | 26.15 | 8.24 | 2.14
D63.5-3.5 | 3.5 | 6.6 | 5.18 | 0.2 | 29.79 | 9.38 | 2.12
D63.5-4.0 | 4 | 7.48 | 5.87 | 0.2 | 33.24 | 10.47 | 2.11
D63.5-4.5 | 4.5 | 8.34 | 6.55 | 0.2 | 36.5 | 11.5 | 2.09
D63.5-5.0 | 5 | 9.19 | 7.21 | 0.2 | 39.6 | 12.47 | 2.08
D63.5-5.5 | 5.5 | 10.02 | 7.87 | 0.2 | 42.52 | 13.39 | 2.06
D63.5-6.0 | 6 | 10.84 | 8.51 | 0.2 | 45.28 | 14.26 | 2.04
D68-3.0 | 3 | 6.13 | 4.81 | 0.21 | 32.42 | 9.54 | 2.3
D68-3.5 | 3.5 | 7.09 | 5.57 | 0.21 | 36.99 | 10.88 | 2.28
D68-4.0 | 4 | 8.04 | 6.31 | 0.21 | 41.34 | 12.16 | 2.27
D68-4.5 | 4.5 | 8.98 | 7.05 | 0.21 | 45.47 | 13.37 | 2.25
D68-5.0 | 5 | 9.9 | 7.77 | 0.121 | 49.41 | 14.53 | 2.23
D68-5.5 | 5.5 | 10.8 | 8.48 | 0.21 | 53.14 | 15.63 | 2.22
D68-6.0 | 6 | 11.69 | 9.17 | 0.21 | 56.68 | 16.67 | 2.2
D70-2.0 | - | 4.27 | 3.35 | 0.22 | 24.72 | 7.06 | 2.41
D70-2.5 | - | 5.3 | 4.16 | 0.22 | 30.23 | 8.64 | 2.39
D70-3.0 | 3 | 6.31 | 4.96 | 0.22 | 35.5 | 10.14 | 2.37
D70-3.5 | 3.5 | 7.31 | 5.74 | 0.22 | 40.53 | 11.58 | 2.35
D70-4.0 | 4 | 8.29 | 6.51 | 0.22 | 45.33 | 12.95 | 2.34
D70-4.5 | 4.5 | 9.26 | 7.27 | 0.22 | 49.89 | 14.26 | 2.32
D70-5.0 | 5 | 10.21 | 8.01 | 0.22 | 54.24 | 15.5 | 2.3
D70-5.5 | 5.5 | 11.14 | 8.75 | 0.22 | 58.38 | 16.68 | 2.29
D70-6.0 | 6 | 12.06 | 9.47 | 0.22 | 62.31 | 17.8 | 2.27
D70-7.0 | 7 | 13.85 | 10.88 | 0.22 | 69.58 | 19.88 | 2.24
D73-3.0 | 3 | 6.6 | 5.18 | 0.23 | 40.48 | 11.09 | 2.48
D73-3.5 | 3.5 | 7.64 | 6 | 0.23 | 46.26 | 12.67 | 2.46
D73-4.0 | 4 | 8.67 | 6.81 | 0.23 | 51.78 | 14.19 | 2.44
D73-4.5 | 4.5 | 9.68 | 7.6 | 0.23 | 57.04 | 15.63 | 2.43
D73-5.0 | 5 | 10.68 | 8.38 | 0.23 | 62.07 | 17.01 | 2.41
D73-5.5 | 5.5 | 11.66 | 9.16 | 0.23 | 66.87 | 18.32 | 2.39
D73-6.0 | 6 | 12.63 | 9.91 | 0.23 | 71.43 | 19.57 | 2.38
D73-7.0 | 7 | 14.51 | 11.39 | 0.23 | 79.92 | 21.9 | 2.35
D76-2.0 | - | 4.65 | 3.65 | 0.24 | 31.85 | 8.38 | 2.62
D76-2.5 | - | 5.77 | 4.53 | 0.24 | 39.03 | 10.27 | 2.6
D76-3.0 | 3 | 6.88 | 5.4 | 0.24 | 45.91 | 12.08 | 2.58
D76-3.5 | 3.5 | 7.97 | 6.26 | 0.24 | 52.5 | 13.82 | 2.57
D76-4.0 | 4 | 9.05 | 7.1 | 0.24 | 58.81 | 15.48 | 2.55
D76-4.5 | 4.5 | 10.11 | 7.93 | 0.24 | 64.85 | 17.07 | 2.53
D76-5.0 | 5 | 11.15 | 8.75 | 0.24 | 70.62 | 18.59 | 2.52
D76-5.5 | 5.5 | 12.18 | 9.56 | 0.24 | 76.14 | 20.04 | 2.5
D76-6.0 | 6 | 13.19 | 10.36 | 0.24 | 81.41 | 21.42 | 2.48
D76-7.0 | 7 | 15.17 | 11.91 | 0.24 | 91.23 | 24.01 | 2.45
D83-2.0 | - | 5.09 | 4 | 0.26 | 41.76 | 10.06 | 2.86
D83-2.5 | - | 6.32 | 4.96 | 0.26 | 51.26 | 12.35 | 2.85
D83-3.0 | - | 7.54 | 5.92 | 0.26 | 60.4 | 14.56 | 2.83
D83-3.5 | 3.5 | 8.74 | 6.86 | 0.26 | 69.19 | 16.67 | 2.81
D83-4.0 | 4 | 9.93 | 7.79 | 0.26 | 77.64 | 18.71 | 2.8
D83-4.5 | 4.5 | 11.1 | 8.71 | 0.26 | 85.76 | 20.67 | 2.78
D83-5.0 | 5 | 12.25 | 9.62 | 0.26 | 93.56 | 22.54 | 2.76
D83-5.5 | 5.5 | 13.39 | 10.51 | 0.26 | 101.04 | 24.35 | 2.75
D83-6.0 | 6 | 14.51 | 11.39 | 0.26 | 108.22 | 26.08 | 2.73
D83-7.0 | 7 | 16.71 | 13.12 | 0.26 | 121.69 | 29.32 | 2.7
D83-8.0 | 8 | 18.85 | 14.8 | 0.26 | 134.04 | 32.3 | 2.67
D89-2.0 | - | 5.47 | 4.29 | 0.28 | 51.75 | 11.63 | 3.08
D89-2.5 | - | 6.79 | 5.33 | 0.28 | 63.59 | 14.29 | 3.06
D89-3.0 | - | 8.11 | 6.36 | 0.28 | 75.02 | 16.86 | 3.04
D89-3.5 | 3.5 | 9.4 | 7.38 | 0.28 | 86.05 | 19.34 | 3.03
D89-4.0 | 4 | 10.68 | 8.38 | 0.28 | 96.68 | 21.73 | 3.01
D89-4.5 | 4.5 | 11.95 | 9.38 | 0.28 | 106.92 | 24.03 | 2.99
D89-5.0 | 5 | 13.19 | 10.36 | 0.28 | 116.79 | 26.24 | 2.98
D89-5.5 | 5.5 | 14.43 | 11.33 | 0.28 | 126.29 | 28.38 | 2.96
D89-6.0 | 6 | 15.65 | 12.28 | 0.28 | 135.43 | 30.43 | 2.94
D89-7.0 | 7 | 18.03 | 14.16 | 0.28 | 152.67 | 34.31 | 2.91
D89-8.0 | 8 | 20.36 | 15.98 | 0.28 | 168.59 | 37.88 | 2.88
D95-2.0 | - | 5.84 | 4.59 | 0.3 | 63.2 | 13.31 | 3.29
D95-2.5 | - | 7.26 | 5.7 | 0.3 | 77.76 | 16.37 | 3.27
D95-3.0 | - | 8.67 | 6.81 | 0.3 | 91.83 | 19.33 | 3.25
D95-3.5 | 3.5 | 10.06 | 7.9 | 0.3 | 105.45 | 22.2 | 3.24
D95-4.0 | 4 | 11.44 | 8.98 | 0.3 | 118.6 | 24.97 | 3.22
D95-4.5 | 4.5 | 12.79 | 10.04 | 0.3 | 131.31 | 27.64 | 3.2
D95-5.0 | 5 | 14.14 | 11.1 | 0.3 | 143.58 | 30.23 | 3.19
D95-5.5 | 5.5 | 15.46 | 12.14 | 0.3 | 155.43 | 32.72 | 3.17
D95-6.0 | 6 | 16.78 | 13.17 | 0.3 | 166.86 | 35.13 | 3.15
D95-7.0 | 7 | 19.35 | 15.19 | 0.3 | 188.51 | 39.69 | 3.12
D95-8.0 | 8 | 21.87 | 17.16 | 0.3 | 208.62 | 43.92 | 3.09
D102-2.0 | - | 6.28 | 4.93 | 0.32 | 78.57 | 15.41 | 3.54
D102-2.5 | - | 7.81 | 6.13 | 0.32 | 96.77 | 18.97 | 3.52
D102-3.0 | - | 9.33 | 7.32 | 0.32 | 114.42 | 22.43 | 3.5
D102-3.5 | 3.5 | 10.83 | 8.5 | 0.32 | 131.52 | 25.79 | 3.48
D102-4.0 | 4 | 12.32 | 9.67 | 0.32 | 148.09 | 29.04 | 3.47
D102-4.5 | 4.5 | 13.78 | 10.82 | 0.32 | 164.14 | 32.18 | 3.45
D102-5.0 | 5 | 15.24 | 11.96 | 0.32 | 179.68 | 35.23 | 3.43
D102-5.5 | 5.5 | 16.67 | 13.09 | 0.32 | 194.72 | 38.18 | 3.42
D102-6.0 | 6 | 18.1 | 14.21 | 0.32 | 209.28 | 41.03 | 3.4
D102-7.0 | 7 | 20.89 | 16.4 | 0.32 | 236.96 | 46.46 | 3.37
D102-8.0 | 8 | 23.62 | 18.55 | 0.32 | 309.4 | 51.53 | 3.34
D102-10 | 10 | 28.9 | 22.69 | 0.32 |  | 60.67 | 3.27
D108-3.0 | - | 9.9 | 7.77 | 0.34 | 136.49 | 25.28 | 3.71
D108-3.5 | - | 11.49 | 9.02 | 0.34 | 157.02 | 28.08 | 3.7
D108-4.0 | 4 | 13.07 | 10.26 | 0.34 | 176.95 | 32.77 | 3.68
D108-4.5 | 4.5 | 14.63 | 11.49 | 0.34 | 196.3 | 36.35 | 3.66
D108-5.0 | 5 | 16.18 | 12.7 | 0.34 | 215.06 | 39.83 | 3.65
D108-5.5 | 5.5 | 17.71 | 13.9 | 0.34 | 233.23 | 43.2 | 3.63
D108-6.0 | 6 | 19.23 | 15.09 | 0.34 | 250.91 | 46.46 | 3.61
D108-7.0 | 7 | 22.21 | 17.44 | 0.34 | 284.58 | 52.7 | 3.58
D108-8.0 | 8 | 25.13 | 19.73 | 0.34 | 316.17 | 58.55 | 3.55
D108-10 | 10 | 30.79 | 24.17 | 0.34 | 373.45 | 69.16 | 3.48
D114-3.0 | - | 10.46 | 8.21 | 0.36 | 161.24 | 28.29 | 3.93
D114-3.5 | - | 12.15 | 9.54 | 0.36 | 185.63 | 32.57 | 3.91
D114-4.0 | 4 | 13.82 | 10.85 | 0.36 | 209.35 | 36.73 | 3.89
D114-4.5 | 4.5 | 15.48 | 12.15 | 0.36 | 232.41 | 40.77 | 3.87
D114-5.0 | 5 | 17.12 | 13.44 | 0.36 | 254.81 | 44.7 | 3.86
D114-5.5 | 5.5 | 18.75 | 14.72 | 0.36 | 276.58 | 48.52 | 3.84
D114-6.0 | 6 | 20.36 | 15.98 | 0.36 | 297.73 | 52.23 | 3.82
D114-7.0 | 7 | 23.53 | 18.47 | 0.36 | 338.19 | 59.33 | 3.79
D114-8.0 | 8 | 26.64 | 20.91 | 0.36 | 376.3 | 66.02 | 3.76
D114-10 | 10 | 32.67 | 25.65 | 0.36 | 445.82 | 78.21 | 3.69
D121-3.0 | - | 11.12 | 8.73 | 0.38 | 193.69 | 32.01 | 4.17
D121-3.5 | - | 12.92 | 10.14 | 0.38 | 223.17 | 36.89 | 4.16
D121-4.0 | 4 | 14.7 | 11.54 | 0.38 | 251.87 | 41.63 | 4.14
D121-4.5 | 4.5 | 16.47 | 12.93 | 0.38 | 279.83 | 46.25 | 4.12
D121-5.0 | 5 | 18.22 | 14.3 | 0.38 | 307.05 | 50.75 | 4.11
D121-5.5 | 5.5 | 19.96 | 15.67 | 0.38 | 333.54 | 55.13 | 4.09
D121-6.0 | 6 | 21.68 | 17.02 | 0.38 | 359.32 | 59.39 | 4.07
D121-7.0 | 7 | 25.07 | 19.68 | 0.38 | 408.8 | 67.57 | 4.04
D121-8.0 | 8 | 28.4 | 22.29 | 0.38 | 455.57 | 75.3 | 4.01
D121-10 | 10 | 34.87 | 27.37 | 0.38 | 541.43 | 89.49 | 3.94
D127-3.0 | - | 11.69 | 9.17 | 0.4 | 224.75 | 35.39 | 4.39
D127-3.5 | - | 13.58 | 10.66 | 0.4 | 259.11 | 40.8 | 4.37
D127-4.0 | 4 | 15.46 | 12.13 | 0.4 | 292.61 | 46.08 | 4.35
D127-4.5 | 4.5 | 17.32 | 13.59 | 0.4 | 325.29 | 51.23 | 4.33
D127-5.0 | 5 | 19.16 | 15.04 | 0.4 | 357.14 | 56.24 | 4.32
D127-5.5 | 5.5 | 20.99 | 16.48 | 0.4 | 388.19 | 61.13 | 4.3
D127-6.0 | 6 | 22.81 | 17.9 | 0.4 | 418.44 | 65.9 | 4.28
D127-7.0 | 7 | 26.39 | 20.72 | 0.4 | 476.63 | 75.06 | 4.25
D127-8.0 | 8 | 29.91 | 23.48 | 0.4 | 531.8 | 83.75 | 4.22
D127-10 | 10 | 36.76 | 28.85 | 0.4 | 663.55 | 99.77 | 4.15
D127-12 | 12 | 43.35 | 34.03 | 0.4 | 724.5 | 114.09 | 4.09
D133-4.0 | 4 | 16.21 | 12.73 | 0.42 | 337.53 | 50.76 | 4.56
D133-4.5 | 4.5 | 18.17 | 14.26 | 0.42 | 376.42 | 56.45 | 4.55
D133-50 | 5 | 20.11 | 15.78 | 0.42 | 412.4 | 62.02 | 4.53
D133-5.5 | 5.5 | 22.03 | 17.29 | 0.42 | 448.5 | 67.44 | 4.51
D133-6.0 | 6 | 23.94 | 18.79 | 0.42 | 483.72 | 72.74 | 4.5
D133-7.0 | 7 | 27.71 | 21.75 | 0.42 | 551.58 | 82.94 | 4.46
D133-8.0 | 8 | 31.42 | 24.66 | 0.42 | 616.11 | 92.65 | 4.43
D133-10 | 10 | 38.64 | 30.33 | 0.42 | 735.59 | 110.62 | 4.36
D133-12 | 12 | 45.62 | 35.81 | 0.42 | 843.04 | 126.77 | 4.3
D140-4.0 | - | 17.09 | 13.42 | 0.44 | 395.47 | 56.5 | 4.81
D140-4.5 | 4.5 | 19.16 | 15.04 | 0.44 | 440.12 | 62.87 | 4.79
D140-5.0 | 5 | 21.2 | 16.65 | 0.44 | 483.76 | 69.11 | 4.78
D140-5.5 | 5.5 | 23.24 | 18.24 | 0.44 | 526.4 | 75.2 | 4.76
D140-6.0 | 6 | 25.26 | 19.83 | 0.44 | 568.06 | 81.15 | 4.74
D140-7.0 | 7 | 29.25 | 22.96 | 0.44 | 648.51 | 92.64 | 4.71
D140-8.0 | 8 | 33.18 | 26.04 | 0.44 | 725.21 | 103.6 | 4.68
D140-10 | 10 | 40.81 | 32.06 | 0.44 | 867.86 | 123.98 | 4.61
D140-12 | 12 | 48.25 | 37.88 | 0.44 | 996.95 | 142.42 | 4.55
D140-14 | 14 | 55.42 | 43.5 | 0.44 | 1113.34 | 159.05 | 4.48
D140-5.0 | 5 | 22.15 | 17.39 | 0.46 | 551.1 | 75.49 | 4.99
D140-5.5 | 5.5 | 24.28 | 19.06 | 0.46 | 599.95 | 82.19 | 4.97
D140-6.0 | 6 | 26.39 | 20.72 | 0.46 | 647.73 | 88.73 | 4.95
D140-7 | 7 | 30.57 | 24 | 0.46 | 740.12 | 101.39 | 4.93
D140-8 | 8 | 34.68 | 27.23 | 0.46 | 828.41 | 113.48 | 4.89
D140-10 | 10 | 42.73 | 33.54 | 0.46 | 993.16 | 136.05 | 4.82
D140-12 | 12 | 50.52 | 39.66 | 0.46 | 1142.94 | 156.57 | 4.76
D140-14 | 14 | 58.06 | 45.57 | 0.46 | 1278.7 | 175.16 | 4.69
D152-5.0 | 5 | 23.09 | 18.13 | 0.48 | 624.43 | 82.16 | 5.2
D152-5.5 | 5.5 | 25.31 | 19.87 | 0.48 | 680.06 | 89.48 | 5.18
D152-6 | 6 | 27.52 | 21.6 | 0.48 | 734.52 | 96.65 | 5.17
D152-7 | 7 | 31.89 | 25.03 | 0.48 | 839.99 | 110.52 | 5.13
D152-8 | 8 | 36.19 | 28.41 | 0.48 | 940.97 | 123.81 | 5.1
D152-10 | 10 | 44.61 | 35.02 | 0.48 | 1129.99 | 148.68 | 5.03
D152-12 | 12 | 52.78 | 41.43 | 0.48 | 1302.58 | 171.39 | 4.97
D152-14 | 14 | 60.7 | 47.65 | 0.48 | 1459.73 | 192.07 | 4.9
D159-5 | 5 | 24.19 | 18.99 | 0.5 | 717.88 | 90.3 | 5.45
D159-6 | 6 | 28.84 | 22.64 | 0.5 | 845.19 | 106.31 | 5.41
D159-7 | 7 | 33.43 | 26.24 | 0.5 | 967.41 | 121.69 | 5.38
D159-8 | 8 | 37.95 | 29.79 | 0.5 | 1084.67 | 136.44 | 5.35
D159-10 | 10 | 46.81 | 36.75 | 0.5 | 1304.88 | 164.14 | 5.28
D159-12 | 12 | 55.42 | 43.5 | 0.5 | 1506.88 | 189.54 | 5.21
D159-14 | 14 | 63.77 | 50.06 | 0.5 | 1691.69 | 212.79 | 5.15
D168-5 | 5 | 25.6 | 20.1 | 0.53 | 851.14 | 101.33 | 5.77
D168-6 | 6 | 30.54 | 23.97 | 0.53 | 1003.12 | 119.42 | 5.73
D168-7 | 7 | 35.41 | 27.79 | 0.53 | 1149.36 | 136.83 | 5.7
D168-8 | 8 | 40.21 | 31.57 | 0.53 | 1290.01 | 153.57 | 5.66
D168-10 | 10 | 49.64 | 38.97 | 0.53 | 1555.13 | 185.13 | 5.6
D168-12 | 12 | 58.81 | 46.17 | 0.53 | 1799.6 | 214.24 | 5.53
D168-14 | 14 | 67.73 | 53.17 | 0.53 | 2024.53 | 241.02 | 5.47
D168-16 | 16 | 76.4 | 59.98 | 0.53 | 2230.98 | 265.59 | 5.4
D180-5 | 5 | 27.49 | 21.58 | 0.57 | 1053.17 | 117.02 | 6.19
D180-6 | 6 | 32.8 | 25.75 | 0.57 | 1242.72 | 138.08 | 6.16
D180-7 | 7 | 38.04 | 29.87 | 0.57 | 1425.63 | 158.4 | 6.12
D180-8 | 8 | 43.23 | 33.93 | 0.57 | 1602.04 | 178 | 6.09
D180-10 | 10 | 53.41 | 41.92 | 0.57 | 1936.01 | 215.11 | 6.02
D180-12 | 12 | 63.33 | 49.72 | 0.57 | 2245.84 | 249.54 | 5.95
D180-14 | 14 | 73.01 | 57.31 | 0.57 | 2532.74 | 281.42 | 5.89
D180-16 | 16 | 82.44 | 64.71 | 0.57 | 2797.86 | 310.87 | 5.83
D194-5 | 5 | 29.69 | 23.31 | 0.61 | 1326.54 | 136.76 | 6.68
D194-6 | 6 | 35.44 | 27.82 | 0.61 | 1567.21 | 161.57 | 6.65
D194-7 | 7 | 41.12 | 32.28 | 0.61 | 1800.08 | 185.57 | 6.62
D194-8 | 8 | 46.75 | 36.7 | 0.61 | 2025.31 | 208.79 | 6.58
D194-10 | 10 | 57.81 | 45.38 | 0.61 | 2453.55 | 252.94 | 6.51
D194-12 | 12 | 68.61 | 53.86 | 0.61 | 2853.25 | 294.15 | 6.45
D194-14 | 14 | 79.17 | 62.15 | 0.61 | 3225.71 | 332.55 | 6.38
D194-16 | 16 | 89.47 | 70.24 | 0.61 | 3572.19 | 368.27 | 6.32
D194-18 | 18 | 99.53 | 78.13 | 0.61 | 3893.94 | 401.44 | 6.25
D203-6 | 6 | 37.13 | 29.15 | 0.64 | 1803.07 | 177.64 | 6.97
D203-8 | 8 | 49.01 | 38.47 | 0.64 | 2333.37 | 229.89 | 6.9
D203-10 | 10 | 60.63 | 47.6 | 0.64 | 2830.72 | 278.89 | 6.83
D203-12 | 12 | 72.01 | 56.52 | 0.64 | 3296.49 | 324.78 | 6.77
D203-14 | 14 | 83.13 | 65.25 | 0.64 | 3732.07 | 367.69 | 6.7
D203-16 | 16 | 94 | 73.79 | 0.64 | 4133.78 | 407.76 | 6.64
D203-18 | 18 | 104.62 | 82.12 | 0.64 | 4517.93 | 445.12 | 6.57
D219-6 | 6 | 40.15 | 31.5 | 0.69 | 2278.74 | 208.1 | 7.53
D219-8 | 8 | 53.03 | 41.63 | 0.69 | 2955.43 | 269.9 | 7.47
D219-10 | 10 | 65.66 | 51.54 | 0.69 | 3593.29 | 328.15 | 7.4
D219-12 | 12 | 78.04 | 61.26 | 0.69 | 4193.81 | 383 | 7.33
D219-14 | 14 | 90.16 | 70.78 | 0.69 | 4758.5 | 434.57 | 7.26
D219-16 | 16 | 102.04 | 80.1 | 0.69 | 5288.81 | 483 | 7.2
D219-18 | 18 | 113.66 | 89.23 | 0.69 | 5786.15 | 528.42 | 7.13
D219-20 | 20 | 125.04 | 98.15 | 0.69 | 6251.93 | 570.95 | 7.07
D245-7 | 7 | 52.34 | 41.09 | 0.77 | 3709.06 | 302.78 | 8.42
D245-8 | 8 | 59.56 | 46.76 | 0.77 | 4186.87 | 341.79 | 8.38
D245-10 | 10 | 73.83 | 57.95 | 0.77 | 5105.63 | 416.79 | 8.32
D245-12 | 12 | 87.84 | 68.95 | 0.77 | 5976.67 | 487.89 | 8.25
D245-14 | 14 | 101.6 | 79.76 | 0.77 | 6801.68 | 555.24 | 8.18
D245-16 | 16 | 115.11 | 90.36 | 0.77 | 7582.3 | 618.96 | 8.12
D245-18 | 18 | 128.37 | 100.77 | 0.77 | 8320.17 | 679.2 | 8.05
D245-20 | 20 | 141.37 | 110.98 | 0.77 | 9016.86 | 736.07 | 7.99
D273-8 | 8 | 66.6 | 52.28 | 0.86 | 5351.71 | 428.7 | 9.37
D273-10 | 10 | 82.62 | 64.86 | 0.86 | 7154.09 | 524.11 | 9.31
D273-12 | 12 | 98.39 | 77.24 | 0.86 | 8396.14 | 615.1 | 9.24
D273-14 | 14 | 113.91 | 89.42 | 0.86 | 9579.75 | 701.81 | 9.17
D273-16 | 16 | 129.18 | 101.41 | 0.86 | 10706.79 | 784.38 | 9.1
D273-18 | 18 | 144.2 | 113.2 | 0.86 | 11779.08 | 862.94 | 9.04
D273-20 | 20 | 158.96 | 124.79 | 0.86 | 12798.44 | 937.61 | 8.97
D299-8 | 8 | 73.14 | 57.41 | 0.94 | 7747.42 | 518.22 | 10.29
D299-10 | 10 | 90.79 | 71.27 | 0.94 | 9490.15 | 634.79 | 10.22
D299-12 | 12 | 108.2 | 84.93 | 0.94 | 11159.52 | 746.46 | 10.16
D299-14 | 14 | 125.35 | 98.4 | 0.94 | 12757.61 | 853.35 | 10.09
D299-16 | 16 | 142.25 | 111.67 | 0.94 | 14286.48 | 955.62 | 10.02
D299-18 | 18 | 158.9 | 124.74 | 0.94 | 15748.16 | 1053.39 | 9.96
D299-20 | 20 | 175.3 | 137.61 | 0.94 | 17144.64 | 1146.8 | 9.89

## 11普通焊接圆钢管
| 壁厚尺寸 | 截 面 信 息 |  |  | 截 面 特 性 |  |  | 工作表密码：1q
普通焊接圆钢管规格 | t | 截面面积 | 每米重量 | 外表面积 | I | W | i.
| mm | cm2 | kg/m | m2/m | cm4 | cm3 | cm
D30-2.0 | 2 | 1.76 | 1.38 | 0.09 | 1.73 | 1.16 | 0.99
D30-2.5 | 2.5 | 2.16 | 1.7 | 0.09 | 2.06 | 1.37 | 0.98 | 工作表密码：1q
D34-2.0 | 2 | 2.01 | 1.58 | 0.11 | 2.58 | 1.52 | 1.13
D34-2.5 | 2.5 | 2.47 | 1.94 | 0.11 | 3.09 | 1.82 | 1.12
工作表密码：1q
D38-2.0 | 2 | 2.26 | 1.78 | 0.12 | 3.68 | 1.93 | 1.27
D38-2.5 | 2.5 | 2.79 | 2.19 | 0.12 | 4.41 | 2.32 | 1.26
D38-3.0 | - | 3.3 | 2.59 | 0.12 | 5.09 | 2.68 | 1.24
D38-3.5 | - | 3.79 | 2.98 | 0.12 | 5.7 | 3 | 1.23 | 工作表密码：1q
D40-2.0 | 2 | 2.39 | 1.87 | 0.13 | 4.32 | 2.16 | 1.35
D40-2.5 | 2.5 | 2.95 | 2.31 | 0.13 | 5.2 | 2.6 | 1.33
工作表密码：1q
D42-2.0 | 2 | 2.51 | 1.97 | 0.13 | 5.04 | 2.4 | 1.42
D42-2.5 | 2.5 | 3.1 | 2.44 | 0.13 | 6.07 | 2.89 | 1.4
D42-3.0 | - | 3.68 | 2.89 | 0.13 | 7.03 | 3.35 | 1.38
D42-3.5 | - | 4.23 | 3.32 | 0.13 | 7.91 | 3.77 | 1.37 | 工作表密码：1q
D42-4.0 | - | 4.78 | 3.75 | 0.13 | 8.71 | 4.15 | 1.35
D45-2.0 | 2 | 2.7 | 2.12 | 0.14 | 6.26 | 2.78 | 1.52
D45-2.5 | 2.5 | 3.34 | 2.62 | 0.14 | 7.56 | 3.36 | 1.51 | 工作表密码：1q
D45-3.0 | 3 | 3.96 | 3.11 | 0.14 | 8.77 | 3.9 | 1.49
D45-3.5 | - | 4.56 | 3.58 | 0.14 | 9.89 | 4.4 | 1.47
D45-4.0 | - | 5.15 | 4.01 | 0.14 | 10.93 | 4.86 | 1.46
工作表密码：1q
D50-2.5 | - | 3.73 | 2.93 | 0.16 | 10.55 | 4.22 | 1.68
D50-3.0 | - | 4.43 | 3.48 | 0.16 | 12.28 | 4.91 | 1.67
D50-3.5 | - | 5.11 | 4.01 | 0.16 | 13.9 | 5.56 | 1.65
D50-4.0 | - | 5.78 | 4.54 | 0.16 | 15.41 | 6.16 | 1.63
D50-4.5 | - | 6.43 | 5.05 | 0.16 | 16.81 | 6.72 | 1.62
D50-5.0 | - | 7.07 | 5.55 | 0.16 | 18.11 | 7.25 | 1.6
D51-2.0 | 2 | 3.08 | 2.42 | 0.16 | 9.26 | 3.63 | 1.73
D51-2.5 | 2.5 | 3.81 | 2.99 | 0.16 | 11.23 | 4.4 | 1.72
D51-3.0 | 3 | 4.52 | 3.55 | 0.16 | 13.08 | 5.13 | 1.7
D51-3.5 | 3.5 | 5.22 | 4.1 | 0.16 | 14.81 | 5.81 | 1.68
D54-2.0 | 2 | 3.27 | 2.56 | 0.17 | 11.06 | 4.1 | 1.84
D54-2.5 | 2.5 | 4.04 | 3.18 | 0.17 | 13.44 | 4.98 | 1.82
D54-3.0 | 3 | 4.81 | 3.77 | 0.17 | 15.68 | 5.81 | 1.81
D54-3.5 | 3.5 | 5.55 | 4.36 | 0.17 | 17.79 | 6.59 | 1.79
D54-4.0 | - | 6.28 | 4.93 | 0.17 | 19.76 | 7.32 | 1.77
D54-4.5 | - | 7 | 5.49 | 0.17 | 21.61 | 8 | 1.76
D54-5.0 | - | 7.7 | 6.04 | 0.17 | 23.34 | 8.64 | 1.74
D57-2.0 | 2 | 3.46 | 2.71 | 0.18 | 13.08 | 4.59 | 1.95
D57-2.5 | 2.5 | 4.28 | 3.36 | 0.18 | 15.93 | 5.59 | 1.93
D57-3.0 | 3 | 5.09 | 4 | 0.18 | 18.61 | 6.53 | 1.91
D57-3.5 | 3.5 | 5.88 | 4.62 | 0.18 | 21.14 | 7.42 | 1.9
D57-4.0 | - | 6.66 | 5.23 | 0.18 | 23.52 | 8.25 | 1.88
D57-4.5 | - | 7.42 | 5.83 | 0.18 | 25.76 | 9.04 | 1.86
D57-5.0 | - | 8.17 | 6.41 | 0.18 | 27.86 | 9.78 | 1.85
D57-5.5 | - | 8.9 | 6.99 | 0.18 | 29.84 | 10.47 | 1.83
D60-2.0 | 2 | 3.64 | 2.86 | 0.19 | 15.34 | 5.11 | 2.05
D60-2.5 | 2.5 | 4.52 | 3.55 | 0.19 | 18.7 | 6.23 | 2.03
D60-3.0 | 3 | 5.37 | 4.22 | 0.19 | 21.88 | 7.29 | 2.02
D60-3.5 | 3.5 | 6.21 | 4.88 | 0.19 | 24.88 | 8.29 | 2
D60-4.0 | - | 7.04 | 5.52 | 0.19 | 27.73 | 9.24 | 1.98
D60-4.5 | - | 7.85 | 6.16 | 0.19 | 30.41 | 10.14 | 1.97
D60-5.0 | - | 8.64 | 6.78 | 0.19 | 32.94 | 10.98 | 1.95
D60-5.5 | - | 9.42 | 7.39 | 0.19 | 35.32 | 11.77 | 1.94
D60-6.0 | - | 10.18 | 7.99 | 0.19 | 37.56 | 12.52 | 1.92
D63.5-2.0 | 2 | 3.86 | 3.03 | 0.2 | 18.29 | 5.76 | 2.18
D63.5-2.5 | 2.5 | 4.79 | 3.76 | 0.2 | 22.52 | 7.03 | 2.16
D63.5-3.0 | 3 | 5.7 | 4.48 | 0.2 | 26.15 | 8.24 | 2.14
D63.5-3.5 | 3.5 | 6.6 | 5.18 | 0.2 | 29.79 | 9.38 | 2.12
D63.5-4.0 | - | 7.48 | 5.87 | 0.2 | 33.24 | 10.47 | 2.11
D63.5-4.5 | - | 8.34 | 6.55 | 0.2 | 36.5 | 11.5 | 2.09
D63.5-5.0 | - | 9.19 | 7.21 | 0.2 | 39.6 | 12.47 | 2.08
D63.5-5.5 | - | 10.02 | 7.87 | 0.2 | 42.52 | 13.39 | 2.06
D63.5-6.0 | - | 10.84 | 8.51 | 0.2 | 45.28 | 14.26 | 2.04
D68-3.0 | - | 6.13 | 4.81 | 0.21 | 32.42 | 9.54 | 2.3
D68-3.5 | - | 7.09 | 5.57 | 0.21 | 36.99 | 10.88 | 2.28
D68-4.0 | - | 8.04 | 6.31 | 0.21 | 41.34 | 12.16 | 2.27
D68-4.5 | - | 8.98 | 7.05 | 0.21 | 45.47 | 13.37 | 2.25
D68-5.0 | - | 9.9 | 7.77 | 0.121 | 49.41 | 14.53 | 2.23
D68-5.5 | - | 10.8 | 8.48 | 0.21 | 53.14 | 15.63 | 2.22
D68-6.0 | - | 11.69 | 9.17 | 0.21 | 56.68 | 16.67 | 2.2
D70-2.0 | 2 | 4.27 | 3.35 | 0.22 | 24.72 | 7.06 | 2.41
D70-2.5 | 2.5 | 5.3 | 4.16 | 0.22 | 30.23 | 8.64 | 2.39
D70-3.0 | 3 | 6.31 | 4.96 | 0.22 | 35.5 | 10.14 | 2.37
D70-3.5 | 3.5 | 7.31 | 5.74 | 0.22 | 40.53 | 11.58 | 2.35
D70-4.0 | - | 8.29 | 6.51 | 0.22 | 45.33 | 12.95 | 2.34
D70-4.5 | 4.5 | 9.26 | 7.27 | 0.22 | 49.89 | 14.26 | 2.32
D70-5.0 | - | 10.21 | 8.01 | 0.22 | 54.24 | 15.5 | 2.3
D70-5.5 | - | 11.14 | 8.75 | 0.22 | 58.38 | 16.68 | 2.29
D70-6.0 | - | 12.06 | 9.47 | 0.22 | 62.31 | 17.8 | 2.27
D70-7.0 | - | 13.85 | 10.88 | 0.22 | 69.58 | 19.88 | 2.24
D73-3.0 | - | 6.6 | 5.18 | 0.23 | 40.48 | 11.09 | 2.48
D73-3.5 | - | 7.64 | 6 | 0.23 | 46.26 | 12.67 | 2.46
D73-4.0 | - | 8.67 | 6.81 | 0.23 | 51.78 | 14.19 | 2.44
D73-4.5 | - | 9.68 | 7.6 | 0.23 | 57.04 | 15.63 | 2.43
D73-5.0 | - | 10.68 | 8.38 | 0.23 | 62.07 | 17.01 | 2.41
D73-5.5 | - | 11.66 | 9.16 | 0.23 | 66.87 | 18.32 | 2.39
D73-6.0 | - | 12.63 | 9.91 | 0.23 | 71.43 | 19.57 | 2.38
D73-7.0 | - | 14.51 | 11.39 | 0.23 | 79.92 | 21.9 | 2.35
D76-2.0 | 2 | 4.65 | 3.65 | 0.24 | 31.85 | 8.38 | 2.62
D76-2.5 | 2.5 | 5.77 | 4.53 | 0.24 | 39.03 | 10.27 | 2.6
D76-3.0 | 3 | 6.88 | 5.4 | 0.24 | 45.91 | 12.08 | 2.58
D76-3.5 | 3.5 | 7.97 | 6.26 | 0.24 | 52.5 | 13.82 | 2.57
D76-4.0 | 4 | 9.05 | 7.1 | 0.24 | 58.81 | 15.48 | 2.55
D76-4.5 | 4.5 | 10.11 | 7.93 | 0.24 | 64.85 | 17.07 | 2.53
D76-5.0 | - | 11.15 | 8.75 | 0.24 | 70.62 | 18.59 | 2.52
D76-5.5 | - | 12.18 | 9.56 | 0.24 | 76.14 | 20.04 | 2.5
D76-6.0 | - | 13.19 | 10.36 | 0.24 | 81.41 | 21.42 | 2.48
D76-7.0 | - | 15.17 | 11.91 | 0.24 | 91.23 | 24.01 | 2.45
D83-2.0 | 2 | 5.09 | 4 | 0.26 | 41.76 | 10.06 | 2.86
D83-2.5 | 2.5 | 6.32 | 4.96 | 0.26 | 51.26 | 12.35 | 2.85
D83-3.0 | 3 | 7.54 | 5.92 | 0.26 | 60.4 | 14.56 | 2.83
D83-3.5 | 3.5 | 8.74 | 6.86 | 0.26 | 69.19 | 16.67 | 2.81
D83-4.0 | 4 | 9.93 | 7.79 | 0.26 | 77.64 | 18.71 | 2.8
D83-4.5 | 4.5 | 11.1 | 8.71 | 0.26 | 85.76 | 20.67 | 2.78
D83-5.0 | - | 12.25 | 9.62 | 0.26 | 93.56 | 22.54 | 2.76
D83-5.5 | - | 13.39 | 10.51 | 0.26 | 101.04 | 24.35 | 2.75
D83-6.0 | - | 14.51 | 11.39 | 0.26 | 108.22 | 26.08 | 2.73
D83-7.0 | - | 16.71 | 13.12 | 0.26 | 121.69 | 29.32 | 2.7
D83-8.0 | - | 18.85 | 14.8 | 0.26 | 134.04 | 32.3 | 2.67
D89-2.0 | 2 | 5.47 | 4.29 | 0.28 | 51.75 | 11.63 | 3.08
D89-2.5 | 2.5 | 6.79 | 5.33 | 0.28 | 63.59 | 14.29 | 3.06
D89-3.0 | 3 | 8.11 | 6.36 | 0.28 | 75.02 | 16.86 | 3.04
D89-3.5 | 3.5 | 9.4 | 7.38 | 0.28 | 86.05 | 19.34 | 3.03
D89-4.0 | 4 | 10.68 | 8.38 | 0.28 | 96.68 | 21.73 | 3.01
D89-4.5 | 4.5 | 11.95 | 9.38 | 0.28 | 106.92 | 24.03 | 2.99
D89-5.0 | - | 13.19 | 10.36 | 0.28 | 116.79 | 26.24 | 2.98
D89-5.5 | - | 14.43 | 11.33 | 0.28 | 126.29 | 28.38 | 2.96
D89-6.0 | - | 15.65 | 12.28 | 0.28 | 135.43 | 30.43 | 2.94
D89-7.0 | - | 18.03 | 14.16 | 0.28 | 152.67 | 34.31 | 2.91
D89-8.0 | - | 20.36 | 15.98 | 0.28 | 168.59 | 37.88 | 2.88
D95-2.0 | 2 | 5.84 | 4.59 | 0.3 | 63.2 | 13.31 | 3.29
D95-2.5 | 2.5 | 7.26 | 5.7 | 0.3 | 77.76 | 16.37 | 3.27
D95-3.0 | 3 | 8.67 | 6.81 | 0.3 | 91.83 | 19.33 | 3.25
D95-3.5 | 3.5 | 10.06 | 7.9 | 0.3 | 105.45 | 22.2 | 3.24
D95-4.0 | - | 11.44 | 8.98 | 0.3 | 118.6 | 24.97 | 3.22
D95-4.5 | - | 12.79 | 10.04 | 0.3 | 131.31 | 27.64 | 3.2
D95-5.0 | - | 14.14 | 11.1 | 0.3 | 143.58 | 30.23 | 3.19
D95-5.5 | - | 15.46 | 12.14 | 0.3 | 155.43 | 32.72 | 3.17
D95-6.0 | - | 16.78 | 13.17 | 0.3 | 166.86 | 35.13 | 3.15
D95-7.0 | - | 19.35 | 15.19 | 0.3 | 188.51 | 39.69 | 3.12
D95-8.0 | - | 21.87 | 17.16 | 0.3 | 208.62 | 43.92 | 3.09
D102-2.0 | 2 | 6.28 | 4.93 | 0.32 | 78.57 | 15.41 | 3.54
D102-2.5 | 2.5 | 7.81 | 6.13 | 0.32 | 96.77 | 18.97 | 3.52
D102-3.0 | 3 | 9.33 | 7.32 | 0.32 | 114.42 | 22.43 | 3.5
D102-3.5 | 3.5 | 10.83 | 8.5 | 0.32 | 131.52 | 25.79 | 3.48
D102-4.0 | 4 | 12.32 | 9.67 | 0.32 | 148.09 | 29.04 | 3.47
D102-4.5 | 4.5 | 13.78 | 10.82 | 0.32 | 164.14 | 32.18 | 3.45
D102-5.0 | 5 | 15.24 | 11.96 | 0.32 | 179.68 | 35.23 | 3.43
D102-5.5 | - | 16.67 | 13.09 | 0.32 | 194.72 | 38.18 | 3.42
D102-6.0 | - | 18.1 | 14.21 | 0.32 | 209.28 | 41.03 | 3.4
D102-7.0 | - | 20.89 | 16.4 | 0.32 | 236.96 | 46.46 | 3.37
D102-8.0 | - | 23.62 | 18.55 | 0.32 | 309.4 | 51.53 | 3.34
D102-10 | - | 28.9 | 22.69 | 0.32 |  | 60.67 | 3.27
D108-3.0 | 3 | 9.9 | 7.77 | 0.34 | 136.49 | 25.28 | 3.71
D108-3.5 | 3.5 | 11.49 | 9.02 | 0.34 | 157.02 | 28.08 | 3.7
D108-4.0 | 4 | 13.07 | 10.26 | 0.34 | 176.95 | 32.77 | 3.68
D108-4.5 | - | 14.63 | 11.49 | 0.34 | 196.3 | 36.35 | 3.66
D108-5.0 | - | 16.18 | 12.7 | 0.34 | 215.06 | 39.83 | 3.65
D108-5.5 | - | 17.71 | 13.9 | 0.34 | 233.23 | 43.2 | 3.63
D108-6.0 | - | 19.23 | 15.09 | 0.34 | 250.91 | 46.46 | 3.61
D108-7.0 | - | 22.21 | 17.44 | 0.34 | 284.58 | 52.7 | 3.58
D108-8.0 | - | 25.13 | 19.73 | 0.34 | 316.17 | 58.55 | 3.55
D108-10 | - | 30.79 | 24.17 | 0.34 | 373.45 | 69.16 | 3.48
D114-3.0 | 3 | 10.46 | 8.21 | 0.36 | 161.24 | 28.29 | 3.93
D114-3.5 | 3.5 | 12.15 | 9.54 | 0.36 | 185.63 | 32.57 | 3.91
D114-4.0 | 4 | 13.82 | 10.85 | 0.36 | 209.35 | 36.73 | 3.89
D114-4.5 | 4.5 | 15.48 | 12.15 | 0.36 | 232.41 | 40.77 | 3.87
D114-5.0 | 5 | 17.12 | 13.44 | 0.36 | 254.81 | 44.7 | 3.86
D114-5.5 | - | 18.75 | 14.72 | 0.36 | 276.58 | 48.52 | 3.84
D114-6.0 | - | 20.36 | 15.98 | 0.36 | 297.73 | 52.23 | 3.82
D114-7.0 | - | 23.53 | 18.47 | 0.36 | 338.19 | 59.33 | 3.79
D114-8.0 | - | 26.64 | 20.91 | 0.36 | 376.3 | 66.02 | 3.76
D114-10 | - | 32.67 | 25.65 | 0.36 | 445.82 | 78.21 | 3.69
D121-3.0 | 3 | 11.12 | 8.73 | 0.38 | 193.69 | 32.01 | 4.17
D121-3.5 | 3.5 | 12.92 | 10.14 | 0.38 | 223.17 | 36.89 | 4.16
D121-4.0 | 4 | 14.7 | 11.54 | 0.38 | 251.87 | 41.63 | 4.14
D121-4.5 | - | 16.47 | 12.93 | 0.38 | 279.83 | 46.25 | 4.12
D121-5.0 | - | 18.22 | 14.3 | 0.38 | 307.05 | 50.75 | 4.11
D121-5.5 | - | 19.96 | 15.67 | 0.38 | 333.54 | 55.13 | 4.09
D121-6.0 | - | 21.68 | 17.02 | 0.38 | 359.32 | 59.39 | 4.07
D121-7.0 | - | 25.07 | 19.68 | 0.38 | 408.8 | 67.57 | 4.04
D121-8.0 | - | 28.4 | 22.29 | 0.38 | 455.57 | 75.3 | 4.01
D121-10 | - | 34.87 | 27.37 | 0.38 | 541.43 | 89.49 | 3.94
D127-3.0 | 3 | 11.69 | 9.17 | 0.4 | 224.75 | 35.39 | 4.39
D127-3.5 | 3.5 | 13.58 | 10.66 | 0.4 | 259.11 | 40.8 | 4.37
D127-4.0 | 4 | 15.46 | 12.13 | 0.4 | 292.61 | 46.08 | 4.35
D127-4.5 | 4.5 | 17.32 | 13.59 | 0.4 | 325.29 | 51.23 | 4.33
D127-5.0 | 5 | 19.16 | 15.04 | 0.4 | 357.14 | 56.24 | 4.32
D127-5.5 | - | 20.99 | 16.48 | 0.4 | 388.19 | 61.13 | 4.3
D127-6.0 | - | 22.81 | 17.9 | 0.4 | 418.44 | 65.9 | 4.28
D127-7.0 | - | 26.39 | 20.72 | 0.4 | 476.63 | 75.06 | 4.25
D127-8.0 | - | 29.91 | 23.48 | 0.4 | 531.8 | 83.75 | 4.22
D127-10 | - | 36.76 | 28.85 | 0.4 | 663.55 | 99.77 | 4.15
D127-12 | - | 43.35 | 34.03 | 0.4 | 724.5 | 114.09 | 4.09
D133-4.0 | 4 | 16.21 | 12.73 | 0.42 | 337.53 | 50.76 | 4.56
D133-4.5 | 4.5 | 18.17 | 14.26 | 0.42 | 376.42 | 56.45 | 4.55
D133-50 | 5 | 20.11 | 15.78 | 0.42 | 412.4 | 62.02 | 4.53
D133-5.5 | - | 22.03 | 17.29 | 0.42 | 448.5 | 67.44 | 4.51
D133-6.0 | - | 23.94 | 18.79 | 0.42 | 483.72 | 72.74 | 4.5
D133-7.0 | - | 27.71 | 21.75 | 0.42 | 551.58 | 82.94 | 4.46
D133-8.0 | - | 31.42 | 24.66 | 0.42 | 616.11 | 92.65 | 4.43
D133-10 | - | 38.64 | 30.33 | 0.42 | 735.59 | 110.62 | 4.36
D133-12 | - | 45.62 | 35.81 | 0.42 | 843.04 | 126.77 | 4.3
D140-4.0 | 4 | 17.09 | 13.42 | 0.44 | 395.47 | 56.5 | 4.81
D140-4.5 | 4.5 | 19.16 | 15.04 | 0.44 | 440.12 | 62.87 | 4.79
D140-5.0 | 5 | 21.2 | 16.65 | 0.44 | 483.76 | 69.11 | 4.78
D140-5.5 | 5.5 | 23.24 | 18.24 | 0.44 | 526.4 | 75.2 | 4.76
D140-6.0 | - | 25.26 | 19.83 | 0.44 | 568.06 | 81.15 | 4.74
D140-7.0 | - | 29.25 | 22.96 | 0.44 | 648.51 | 92.64 | 4.71
D140-8.0 | - | 33.18 | 26.04 | 0.44 | 725.21 | 103.6 | 4.68
D140-10 | - | 40.81 | 32.06 | 0.44 | 867.86 | 123.98 | 4.61
D140-12 | - | 48.25 | 37.88 | 0.44 | 996.95 | 142.42 | 4.55
D140-14 | - | 55.42 | 43.5 | 0.44 | 1113.34 | 159.05 | 4.48
D140-5.0 | - | 22.15 | 17.39 | 0.46 | 551.1 | 75.49 | 4.99
D140-5.5 | - | 24.28 | 19.06 | 0.46 | 599.95 | 82.19 | 4.97
D140-6.0 | - | 26.39 | 20.72 | 0.46 | 647.73 | 88.73 | 4.95
D140-7 | - | 30.57 | 24 | 0.46 | 740.12 | 101.39 | 4.93
D140-8 | - | 34.68 | 27.23 | 0.46 | 828.41 | 113.48 | 4.89
D140-10 | - | 42.73 | 33.54 | 0.46 | 993.16 | 136.05 | 4.82
D140-12 | - | 50.52 | 39.66 | 0.46 | 1142.94 | 156.57 | 4.76
D140-14 | - | 58.06 | 45.57 | 0.46 | 1278.7 | 175.16 | 4.69
D152-5.0 | 5 | 23.09 | 18.13 | 0.48 | 624.43 | 82.16 | 5.2
D152-5.5 | 5.5 | 25.31 | 19.87 | 0.48 | 680.06 | 89.48 | 5.18
D152-6 | - | 27.52 | 21.6 | 0.48 | 734.52 | 96.65 | 5.17
D152-7 | - | 31.89 | 25.03 | 0.48 | 839.99 | 110.52 | 5.13
D152-8 | - | 36.19 | 28.41 | 0.48 | 940.97 | 123.81 | 5.1
D152-10 | - | 44.61 | 35.02 | 0.48 | 1129.99 | 148.68 | 5.03
D152-12 | - | 52.78 | 41.43 | 0.48 | 1302.58 | 171.39 | 4.97
D152-14 | - | 60.7 | 47.65 | 0.48 | 1459.73 | 192.07 | 4.9
D159-5 | - | 24.19 | 18.99 | 0.5 | 717.88 | 90.3 | 5.45
D159-6 | - | 28.84 | 22.64 | 0.5 | 845.19 | 106.31 | 5.41
D159-7 | - | 33.43 | 26.24 | 0.5 | 967.41 | 121.69 | 5.38
D159-8 | - | 37.95 | 29.79 | 0.5 | 1084.67 | 136.44 | 5.35
D159-10 | - | 46.81 | 36.75 | 0.5 | 1304.88 | 164.14 | 5.28
D159-12 | - | 55.42 | 43.5 | 0.5 | 1506.88 | 189.54 | 5.21
D159-14 | - | 63.77 | 50.06 | 0.5 | 1691.69 | 212.79 | 5.15
D168-5 | - | 25.6 | 20.1 | 0.53 | 851.14 | 101.33 | 5.77
D168-6 | - | 30.54 | 23.97 | 0.53 | 1003.12 | 119.42 | 5.73
D168-7 | - | 35.41 | 27.79 | 0.53 | 1149.36 | 136.83 | 5.7
D168-8 | - | 40.21 | 31.57 | 0.53 | 1290.01 | 153.57 | 5.66
D168-10 | - | 49.64 | 38.97 | 0.53 | 1555.13 | 185.13 | 5.6
D168-12 | - | 58.81 | 46.17 | 0.53 | 1799.6 | 214.24 | 5.53
D168-14 | - | 67.73 | 53.17 | 0.53 | 2024.53 | 241.02 | 5.47
D168-16 | - | 76.4 | 59.98 | 0.53 | 2230.98 | 265.59 | 5.4
D180-5 | - | 27.49 | 21.58 | 0.57 | 1053.17 | 117.02 | 6.19
D180-6 | - | 32.8 | 25.75 | 0.57 | 1242.72 | 138.08 | 6.16
D180-7 | - | 38.04 | 29.87 | 0.57 | 1425.63 | 158.4 | 6.12
D180-8 | - | 43.23 | 33.93 | 0.57 | 1602.04 | 178 | 6.09
D180-10 | - | 53.41 | 41.92 | 0.57 | 1936.01 | 215.11 | 6.02
D180-12 | - | 63.33 | 49.72 | 0.57 | 2245.84 | 249.54 | 5.95
D180-14 | - | 73.01 | 57.31 | 0.57 | 2532.74 | 281.42 | 5.89
D180-16 | - | 82.44 | 64.71 | 0.57 | 2797.86 | 310.87 | 5.83
D194-5 | - | 29.69 | 23.31 | 0.61 | 1326.54 | 136.76 | 6.68
D194-6 | - | 35.44 | 27.82 | 0.61 | 1567.21 | 161.57 | 6.65
D194-7 | - | 41.12 | 32.28 | 0.61 | 1800.08 | 185.57 | 6.62
D194-8 | - | 46.75 | 36.7 | 0.61 | 2025.31 | 208.79 | 6.58
D194-10 | - | 57.81 | 45.38 | 0.61 | 2453.55 | 252.94 | 6.51
D194-12 | - | 68.61 | 53.86 | 0.61 | 2853.25 | 294.15 | 6.45
D194-14 | - | 79.17 | 62.15 | 0.61 | 3225.71 | 332.55 | 6.38
D194-16 | - | 89.47 | 70.24 | 0.61 | 3572.19 | 368.27 | 6.32
D194-18 | - | 99.53 | 78.13 | 0.61 | 3893.94 | 401.44 | 6.25
D203-6 | - | 37.13 | 29.15 | 0.64 | 1803.07 | 177.64 | 6.97
D203-8 | - | 49.01 | 38.47 | 0.64 | 2333.37 | 229.89 | 6.9
D203-10 | - | 60.63 | 47.6 | 0.64 | 2830.72 | 278.89 | 6.83
D203-12 | - | 72.01 | 56.52 | 0.64 | 3296.49 | 324.78 | 6.77
D203-14 | - | 83.13 | 65.25 | 0.64 | 3732.07 | 367.69 | 6.7
D203-16 | - | 94 | 73.79 | 0.64 | 4133.78 | 407.76 | 6.64
D203-18 | - | 104.62 | 82.12 | 0.64 | 4517.93 | 445.12 | 6.57
D219-6 | - | 40.15 | 31.5 | 0.69 | 2278.74 | 208.1 | 7.53
D219-8 | - | 53.03 | 41.63 | 0.69 | 2955.43 | 269.9 | 7.47
D219-10 | - | 65.66 | 51.54 | 0.69 | 3593.29 | 328.15 | 7.4
D219-12 | - | 78.04 | 61.26 | 0.69 | 4193.81 | 383 | 7.33
D219-14 | - | 90.16 | 70.78 | 0.69 | 4758.5 | 434.57 | 7.26
D219-16 | - | 102.04 | 80.1 | 0.69 | 5288.81 | 483 | 7.2
D219-18 | - | 113.66 | 89.23 | 0.69 | 5786.15 | 528.42 | 7.13
D219-20 | - | 125.04 | 98.15 | 0.69 | 6251.93 | 570.95 | 7.07
D245-7 | - | 52.34 | 41.09 | 0.77 | 3709.06 | 302.78 | 8.42
D245-8 | - | 59.56 | 46.76 | 0.77 | 4186.87 | 341.79 | 8.38
D245-10 | - | 73.83 | 57.95 | 0.77 | 5105.63 | 416.79 | 8.32
D245-12 | - | 87.84 | 68.95 | 0.77 | 5976.67 | 487.89 | 8.25
D245-14 | - | 101.6 | 79.76 | 0.77 | 6801.68 | 555.24 | 8.18
D245-16 | - | 115.11 | 90.36 | 0.77 | 7582.3 | 618.96 | 8.12
D245-18 | - | 128.37 | 100.77 | 0.77 | 8320.17 | 679.2 | 8.05
D245-20 | - | 141.37 | 110.98 | 0.77 | 9016.86 | 736.07 | 7.99
D273-8 | - | 66.6 | 52.28 | 0.86 | 5351.71 | 428.7 | 9.37
D273-10 | - | 82.62 | 64.86 | 0.86 | 7154.09 | 524.11 | 9.31
D273-12 | - | 98.39 | 77.24 | 0.86 | 8396.14 | 615.1 | 9.24
D273-14 | - | 113.91 | 89.42 | 0.86 | 9579.75 | 701.81 | 9.17
D273-16 | - | 129.18 | 101.41 | 0.86 | 10706.79 | 784.38 | 9.1
D273-18 | - | 144.2 | 113.2 | 0.86 | 11779.08 | 862.94 | 9.04
D273-20 | - | 158.96 | 124.79 | 0.86 | 12798.44 | 937.61 | 8.97
D299-8 | - | 73.14 | 57.41 | 0.94 | 7747.42 | 518.22 | 10.29
D299-10 | - | 90.79 | 71.27 | 0.94 | 9490.15 | 634.79 | 10.22
D299-12 | - | 108.2 | 84.93 | 0.94 | 11159.52 | 746.46 | 10.16
D299-14 | - | 125.35 | 98.4 | 0.94 | 12757.61 | 853.35 | 10.09
D299-16 | - | 142.25 | 111.67 | 0.94 | 14286.48 | 955.62 | 10.02
D299-18 | - | 158.9 | 124.74 | 0.94 | 15748.16 | 1053.39 | 9.96
D299-20 | - | 175.3 | 137.61 | 0.94 | 17144.64 | 1146.8 | 9.89